## 注意事项
参考BOM表模板内的已有内容，根据队伍实际情况进行填写，要求内容真实完整
自行添加工作表填写其他机器人的BOM信息
BOM表请勿合并单元格，以便于后期分析数据
评价维度 | 分数
模块分类清晰 | 5
内容真实完整 | 10
数据呈现直观 | 5

## 工艺类别总览
工艺类别 | 步兵机器人 | 工程机器人 | 英雄机器人 | 哨兵机器人 | 空中机器人 | 飞镖 | 总价
车&铣 | 1000 | 362 | 1139 | 5504.54 | 4337 | 918 | 13260.54
钣金 | 0 | 20 | 0 | 0 | 0 | 0 | 20
2D雕刻 | 720 | 1820 | 2040 | 11186.01 | 706 | 1540.02 | 18012.03
3D打印 | 325.89 | 20 | 0 | 3532 | 0 | 0 | 3877.89
型材焊接 | 0 | 0 | 0 | 0 | 0 | 0 | 0
线材 | 90 | 0 | 0 | 0.91 | 0 | 0 | 90.91
机械标准件 | 450.68 | 2497.26 | 997.8087 | 7106.212 | 304.8 | 3408 | 14764.7607
非官方成品模块 | 7763.6 | 142 | 0 | 90.864 | 0 | 0 | 7996.464
官方成品模块 | 11953 | 16360 | 26447 | 2221.3 | 0.22 | 1326 | 58307.52
其他 | 0 | 0 | 0 | 0 | 1844 | 0 | 1844
单机合计 | 22303.17 | 21221.26 | 30623.8087 | 29641.836 | 5348.02 | 7192.02 | 116330.1147
单机赞助 | 0 | 0 | 0 | 0 | 0 | 0 | 0
单机除赞助合计 | 22303.17 | 21221.26 | 30623.8087 | 29641.836 | 5348.02 | 7192.02 | 116330.1147

## 步兵机器人
序号 | 所属父模块 （自定义文本） | 所属子模块 （自定义文本） | 子模块数量 （自定义数字） | 物料名称 （自定义文本） | 子模块内该物料数量 （自定义数字） | 属性 （下拉菜单） | 工艺类别 （下拉菜单） | 采购方式 （下拉菜单） | 规格/型号 (填写标准型号) 自制和定制件填自定义型号或不填 | 品牌 （自定义文本） 自制和定制件填自制和定制 | 材料/尺寸/其他 （自定义文本） 没有可不填 | 单价【含税】 自制件填写材料费 赞助写市场价 | 父模块内该物料数量 （计算） | 父模块该物料总价 （计算） | 备注
1 | 底盘 | 框架 | 1 | 铝方管 | 1 | 机械 | 机械标准件 | 采购（非定制） | 30*30*1.5&40*30*1.5&30*30*1&50*20*1.5 | 合金侠 | 6061合金 | 60 | 1 | 60 | 统一购买
2 | 底盘 | 框架 | 1 | 铝柱 | 36 | 机械 | 机械标准件 | 采购（非定制） | M4*70&M4*30 | 鸿康明五金 |  | 4.5 | 36 | 162
3 | 底盘 | 框架 | 1 | 玻纤板 | 1 | 机械 | 2D雕刻 | 采购（定制） |  | 定制 | 2mm 3mm 4mm 5mm玻纤 | 720 | 1 | 720 | 统一购买
4 | 底盘 | 轮组模块 | 4 | M3508电机 | 1 | 机械 | 官方成品模块 | 采购（非定制） |  | RoboMaster |  | 499 | 4 | 1996
5 | 底盘 | 轮组模块 | 4 | C620电调 | 1 | 硬件 | 官方成品模块 | 采购（非定制） |  | RoboMaster |  | 399 | 4 | 1596
6 | 底盘 | 轮组模块 | 4 | 铝柱 | 3 | 机械 | 机械标准件 | 采购（非定制） | M3*50 | 鸿康明五金 |  | 3 | 12 | 36
7 | 底盘 | 轮组模块 | 4 | 轴承 | 1 | 机械 | 机械标准件 | 采购（非定制） | 51100 | 弘庆五金轴承 | AISI304 | 5.8 | 4 | 23.2
8 | 底盘 | 轮组模块 | 4 | 麦克纳姆轮 | 1 | 机械 | 官方成品模块 | 采购（非定制） |  | RoboMaster | RoboMaster麦克纳姆轮 | 499 | 4 | 1996
9 | 底盘 | 轮组模块 | 4 | 麦轮联轴器 | 1 | 机械 | 非官方成品模块 | 采购（非定制） |  | 成都机械加工 |  | 60 | 4 | 240
10 | 底盘 | 悬挂模块 | 4 | 光轴固定座 | 2 | 机械 | 非官方成品模块 | 采购（非定制） |  | 万赢家居 |  | 5.2 | 8 | 41.6
11 | 底盘 | 悬挂模块 | 4 | M12*60内六角螺钉 | 2 | 机械 | 机械标准件 | 采购（非定制） | M12 | 佰瑞特 | M12*60 12.9级内六角杯头 | 1.42 | 8 | 11.36
12 | 底盘 | 悬挂模块 | 4 | M12螺母 | 2 | 机械 | 机械标准件 | 采购（非定制） | M12 | 佰瑞特 | 304 | 1.26 | 8 | 10.08
13 | 底盘 | 悬挂模块 | 4 | 避震器安装座 | 2 | 机械 | 非官方成品模块 | 采购（非定制） | 5mm孔 | 溪地创新 | 铝合金 | 14 | 8 | 112
14 | 底盘 | 悬挂模块 | 4 | 弹簧避震器 | 2 | 机械 | 非官方成品模块 | 采购（非定制） | 90mm孔距 | 溪地创新 | 铝合金 | 24.5 | 8 | 196
15 | 底盘 | 悬挂模块 | 4 | 塞打螺栓 | 1 | 机械 | 机械标准件 | 采购（非定制） | Φ12*M10*60 | 佰瑞特 | Φ12*M10*60 12.9级公制 | 4.79 | 4 | 19.16
16 | 底盘 | 悬挂模块 | 4 | 轴承 | 2 | 机械 | 机械标准件 | 采购（非定制） | F6701ZZ | 弘庆五金轴承 | AISI304 | 5.5 | 8 | 44
17 | 底盘 | 悬挂模块 | 4 | 轴承 | 2 | 机械 | 机械标准件 | 采购（非定制） | F12-21M | 弘庆五金轴承 | AISI304 | 3.36 | 8 | 26.88
18 | 底盘 | 电源模块 | 1 | 电池 | 1 | 硬件 | 官方成品模块 | 采购（非定制） | TB47 | RoboMaster | TB47 | 1399 | 1 | 1399
19 | 底盘 | 电源模块 | 1 | 电池架 | 1 | 硬件 | 官方成品模块 | 采购（非定制） | 兼容型 | RoboMaster | 官方电池架 | 199 | 1 | 199
27 | 底盘 | 电源模块 | 1 | 超级电容 | 1 | 硬件 | 非官方成品模块 | 采购（非定制） |  | 雾列控制 |  | 299 | 1 | 299
28 | 底盘 | 电源模块 | 1 | 超级电容控制板 | 1 | 硬件 | 非官方成品模块 | 采购（非定制） |  | 雾列控制 |  | 699 | 1 | 699
29 | 底盘 | 电源模块 | 1 | 官方中心版二版 | 1 | 硬件 | 官方成品模块 | 采购（非定制） | 电调中心板二型 | RoboMaster |  | 89 | 1 | 89
30 | 云台 | yaw轴 | 1 | 6020电机 | 1 | 机械 | 官方成品模块 | 采购（非定制） | 6020 | RoboMaster |  | 899 | 1 | 899
31 | 云台 | yaw轴 | 1 | 导电滑环 | 1 | 硬件 | 非官方成品模块 | 采购（非定制） |  | 默孚龙 |  | 90 | 1 | 90
32 | 云台 | yaw轴 | 1 | 轴承 | 1 | 机械 | 机械标准件 | 采购（非定制） | F6810ZZ | 弘庆五金轴承 | AISI304 | 35 | 1 | 35
33 | 云台 | pitch轴 | 1 | 6020电机 | 1 | 机械 | 官方成品模块 | 采购（非定制） | 6020 | RoboMaster |  | 899 | 1 | 899
34 | 云台 | pitch轴 | 1 | pitch转轴结构 | 1 | 机械 | 车&铣 | 采购（定制） |  | 定制 | 6061合金 | 1000 | 1 | 1000 | 统一定制加工
35 | 云台 | pitch轴 | 1 | 轴承 | 2 | 机械 | 机械标准件 | 采购（非定制） | F6803ZZ | 弘庆五金轴承 | AISI304 | 6.5 | 2 | 13
36 | 云台 | 拨弹机构 | 1 | 弹仓 | 1 | 机械 | 3D打印 | 采购（定制） |  | 未来工场 |  | 168.35 | 1 | 168.35
37 | 云台 | 拨弹机构 | 1 | 拨弹轮 | 1 | 机械 | 3D打印 | 采购（定制） |  | 未来工场 |  | 45.15 | 1 | 45.15
38 | 云台 | 拨弹机构 | 1 | 舵机 | 1 | 机械 | 非官方成品模块 | 采购（非定制） | MG996R180度 |  |  | 10 | 1 | 10
39 | 云台 | 拨弹机构 | 1 | 炮管总成 | 1 | 机械 | 3D打印 | 采购（定制） |  | 未来工场 |  | 112.39 | 1 | 112.39
40 | 云台 | 拨弹机构 | 1 | M2006电机 | 1 | 机械 | 官方成品模块 | 采购（非定制） | P36 | RoboMaster |  | 259 | 1 | 259
41 | 云台 | 拨弹机构 | 1 | C610电调 | 1 | 硬件 | 官方成品模块 | 采购（非定制） |  | RoboMaster |  | 159 | 1 | 159
42 | 云台 | 发射机构 | 1 | 轴承 | 2 | 机械 | 机械标准件 | 采购（非定制） | SG10 | 弘庆五金轴承 | AISI304 | 5 | 2 | 10
43 | 云台 | 发射机构 | 1 | M3508电机 | 2 | 机械 | 官方成品模块 | 采购（非定制） |  | RoboMaster |  | 499 | 2 | 998
44 | 云台 | 发射机构 | 1 | 摩擦轮 | 2 | 机械 | 非官方成品模块 | 采购（非定制） |  | 溪地创新 |  | 89 | 2 | 178
45 | 云台 | 发射机构 | 1 | C620电调 | 2 | 硬件 | 官方成品模块 | 采购（非定制） |  | RoboMaster |  | 399 | 2 | 798
46 | 云台 | 发射机构 | 1 | 荧光充能 | 1 | 硬件 | 官方成品模块 | 采购（非定制） |  | RoboMaster |  | 69 | 1 | 69
48 | 云台 | 发射机构 | 1 | 红点激光 | 1 | 硬件 | 官方成品模块 | 采购（非定制） |  | RoboMaster |  | 139 | 1 | 139
50 | 云台 | 发射机构 | 1 | 官方中心版二版 | 1 | 硬件 | 官方成品模块 | 采购（非定制） | 电调中心板二型 | RoboMaster |  | 89 | 1 | 89
51 | 云台 | 发射机构 | 1 | 开发板C板 | 1 | 硬件 | 官方成品模块 | 采购（非定制） |  | RoboMaster |  | 369 | 1 | 369
53 | 算法硬件 | 运算平台 | 1 | miniPC | 1 | 算法 | 非官方成品模块 | 采购（非定制） | Jetson xavier NX | NVIDIA |  | 3963 | 1 | 3963
54 | 算法硬件 | 传感器 | 1 | 摄像头 | 1 | 算法 | 非官方成品模块 | 采购（非定制） | MER-139-210U3C | 大恒 |  | 1775 | 1 | 1775
53 | 算法硬件 | 线材 | 1 | 线材 | 30 | 硬件 | 线材 | 硬件自制 |  |  |  | 3 | 30 | 90
54 | 车体 | 安装固定 | 1 | 4孔转接件 | 10 | 机械 | 非官方成品模块 | 采购（非定制） |  |  |  | 16 | 10 | 160
[13 empty] | 总价 | 22303.17

## 工程机器人
序号 | 所属父模块 （自定义文本） | 所属子模块 （自定义文本） | 子模块数量 （自定义数字） | 物料名称 （自定义文本） | 子模块内该物料数量 （自定义数字） | 属性 （下拉菜单） | 工艺类别 （下拉菜单） | 采购方式 （下拉菜单） | 规格/型号 (填写标准型号) 自制和定制件填自定义型号或不填 | 品牌 （自定义文本） 自制和定制件填自制和定制 | 材料/尺寸/其他 （自定义文本） | 单价【含税】 自制件填写材料费 赞助写市场价 | 父模块内该物料数量 （计算） | 父模块该物料总价 （计算） | 备注
1 | 底盘 | 轮组模块 | 4 | 3508电机 | 1 | 机械 | 官方成品模块 | 采购（非定制） | M3508-P19 | RoboMaster | P19 | 499 | 4 | 1996
2 | 底盘 | 轮组模块 | 4 | 麦克纳姆轮 | 1 | 机械 | 官方成品模块 | 采购（非定制） |  | RoboMaster |  | 499 | 4 | 1996
3 | 底盘 | 轮组模块 | 4 | 联轴器 | 1 | 机械 | 机械标准件 | 采购（非定制） | 3508法兰联轴器 | 溪地创新 | Al6061 | 35 | 4 | 140
4 | 底盘 | 轮组模块 | 8 | 轴承 | 1 | 机械 | 机械标准件 | 采购（非定制） | F6205 | 哈尔滨轴承 |  | 7 | 8 | 56
5 | 底盘 | 悬挂模块 | 4 | 塞打螺栓 | 1 | 机械 | 机械标准件 | 采购（非定制） | D10*M8*65 | 佰瑞特 | 12.9级碳钢 | 3.19 | 4 | 12.76
6 | 底盘 | 悬挂模块 | 8 | 平面推力轴承 | 1 | 机械 | 机械标准件 | 采购（非定制） | 10*24*9 |  |  | 1.8 | 8 | 14.4
7 | 底盘 | 悬挂模块 | 16 | 轴承 | 1 | 机械 | 机械标准件 | 采购（非定制） | F6700ZZ |  |  | 1.5 | 16 | 24
8 | 底盘 | 悬挂模块 | 4 | 缓冲弹簧 | 2 | 机械 | 机械标准件 | 采购（非定制） |  | 溪地创新 | 孔距119 | 70 | 8 | 560
9 | 升降 | 升降传动 | 4 | 同步带 | 1 | 机械 | 机械标准件 | 采购（非定制） | XL-10 |  | 共约4m | 5.68 | 4 | 22.72
10 | 升降 | 升降传动 | 4 | 同步轮 | 1 | 机械 | 机械标准件 | 采购（非定制） | XL30齿AF型 |  | 槽宽11mm | 9.5 | 4 | 38
11 | 升降 | 升降传动 | 4 | 涨紧轮 | 1 | 机械 | 机械标准件 | 采购（非定制） | XL20齿光面 |  | 槽宽11mm | 10.68 | 4 | 42.72
12 | 升降 | 升降传动 | 4 | 同步带压板 | 1 | 机械 | 机械标准件 | 采购（非定制） | XL-10 |  |  | 6.6 | 4 | 26.4
13 | 升降 | 升降传动 | 4 | 3508电机 | 1 | 机械 | 官方成品模块 | 采购（非定制） | M3508 | RoboMaster | P19 | 499 | 4 | 1996
14 | 升降 | 升降滑车 | 2 | 铜套 | 1 | 机械 | 机械标准件 | 采购（非定制） | 4*8*16 |  |  | 150 | 2 | 300
15 | 升降 | 推出传动 | 2 | 同步带 | 1 | 机械 | 机械标准件 | 采购（非定制） | 3M-10 |  | 共约0.5m | 5.45 | 2 | 10.9
16 | 升降 | 推出传动 | 2 | 同步轮 | 1 | 机械 | 机械标准件 | 采购（非定制） | 3M20齿BF型 |  | 槽宽11mm | 6.88 | 2 | 13.76
17 | 升降 | 推出传动 | 2 | 包胶轴承 | 2 | 机械 | 机械标准件 | 采购（非定制） | 5*17*10 |  |  | 5 | 4 | 20
18 | 升降 | 推出滑车 | 2 | 直线导轨 | 1 | 机械 | 机械标准件 | 采购（非定制） | MGN9R-400mm |  |  | 108 | 2 | 216
19 | 升降 | 推出滑车 | 2 | 滑块 | 2 | 机械 | 机械标准件 | 采购（非定制） | MGN9H |  |  | 46 | 4 | 184
20 | 升降 | 推出滑车 | 2 | 2006电机 | 1 | 机械 | 官方成品模块 | 采购（非定制） | M2006-P36 | RoboMaster | P36 | 299 | 2 | 598
21 | 升降 | 推出滑车 | 2 | 轴承 | 8 | 机械 | 机械标准件 | 采购（非定制） | 693ZZ |  |  | 1.3 | 16 | 20.8
22 | 采矿 | 抓取模块 | 1 | 3508电机 | 3 | 机械 | 官方成品模块 | 采购（非定制） | M3508 | RoboMaster | P19 | 499 | 3 | 1497
23 | 采矿 | 抓取模块 | 1 | 直线导轨 | 2 | 机械 | 机械标准件 | 采购（非定制） | MGN9R-80mm |  |  | 22 | 2 | 44
24 | 采矿 | 抓取模块 | 1 | 滑块 | 2 | 机械 | 机械标准件 | 采购（非定制） | MGN9H |  |  | 46 | 2 | 92
25 | 采矿 | 抓取模块 | 1 | PITCH联轴器 | 2 | 机械 | 机械标准件 | 采购（非定制） | 3508法兰联轴器 | 溪地创新 | Al6061 | 35 | 2 | 70
26 | 采矿 | 抓取模块 | 1 | ROW联轴器 | 1 | 机械 | 其他机械定制件 | 采购（定制） |  |  |  | 60 | 1 | 60
27 | 采矿 | 抓取模块 | 1 | ROW轴电机安装座 | 1 | 机械 | 钣金 | 机械自制 |  |  | 1.5mm不锈钢 | 10 | 1 | 10
28 | 采矿 | 抓取模块 | 1 | 舵机 | 2 | 机械 | 非官方成品模块 | 采购（非定制） | DG996 | 驯龙者 | 270° | 45 | 2 | 90
29 | 采矿 | 抓取模块 | 1 | 金属舵机一字臂 | 3 | 机械 | 机械标准件 | 采购（非定制） |  |  |  | 10 | 3 | 30
30 | 采矿 | 抓取模块 | 1 | 爪面 | 2 | 机械 | 3D打印 | 机械自制 |  |  | PLA | 5 | 2 | 10
31 | 采矿 | 抓取模块 | 1 | 夹爪板连接件 | 2 | 机械 | 3D打印 | 机械自制 |  |  | PLA | 5 | 2 | 10
32 | 矿仓 | 储矿模块 | 1 | 包胶轴承 | 20 | 机械 | 机械标准件 | 采购（非定制） | 3*12*3 |  |  | 5 | 20 | 100
33 | 矿仓 | 储矿模块 | 1 | 限位板连接件 | 4 | 机械 | 车&铣 | 机械自制 |  |  | 角铝 | 3 | 4 | 12
34 | 救援 | 拖车模块 | 1 | 2006电机 | 2 | 机械 | 官方成品模块 | 采购（非定制） | M2006-P36 | RoboMaster | P36 | 259 | 2 | 518
35 | 救援 | 拖车模块 | 1 | 轴承 | 8 | 机械 | 机械标准件 | 采购（非定制） |  |  |  | 1.1 | 8 | 8.8
36 | 救援 | 刷卡模块 | 1 | 卷尺 | 1 | 机械 | 非官方成品模块 | 采购（非定制） |  |  |  | 7 | 1 | 7
37 | 救援 | 刷卡模块 | 1 | 舵机 | 1 | 机械 | 非官方成品模块 | 采购（非定制） | DG996 | 驯龙者 | 360° | 45 | 1 | 45
38 | 救援 | 刷卡模块 | 1 | 舵机卷尺固定座 | 1 | 机械 | 钣金 | 机械自制 |  |  | 1.5mm不锈钢 | 10 | 1 | 10
39 | 车架 | 铝框架 | 1 | 铝方管 | 1 | 机械 | 车&铣 | 采购（定制） |  |  | 铝 | 350 | 1 | 350 | 统一购买
40 | 车架 | 玻纤板 | 1 | 玻纤板 | 1 | 机械 | 2D雕刻 | 采购（定制） |  |  | 玻璃纤维 | 1820 | 1 | 1820 | 统一购买
41 | 车架 | 紧固件 | 1 | 螺栓螺母 | 1 | 机械 | 机械标准件 | 采购（非定制） |  |  |  | 450 | 1 | 450 | 统一购买
42 | 遥控模组 | 接收端 | 1 | 接收机 | 1 | 硬件 | 官方成品模块 | 采购（非定制） | DJI遥控器接收机 | DJI |  | 101 | 1 | 101
43 | 遥控模组 | 发送端 | 1 | 遥控器 | 1 | 硬件 | 官方成品模块 | 采购（非定制） | DJI遥控器接收机 | DJI |  | 377 | 1 | 377
44 | 算法硬件 | 主控 | 1 | RoboMaster开发板C板 | 2 | 硬件 | 官方成品模块 | 采购（非定制） | C型 | RoboMaster | RoboMaster开发板C板 | 369 | 2 | 738
45 | 算法硬件 | 电源 | 1 | 电池 | 1 | 硬件 | 官方成品模块 | 采购（非定制） | TB47 | RoboMaster | TB47 | 1399 | 1 | 1399
46 | 算法硬件 | 电源 | 1 | 电池架 | 1 | 硬件 | 官方成品模块 | 采购（非定制） | 兼容型 | RoboMaster | 官方电池架 | 119 | 1 | 119
47 | 算法硬件 | 电调 | 1 | C620电调 | 11 | 硬件 | 官方成品模块 | 采购（非定制） | C620 | RoboMaster |  | 399 | 11 | 4389
48 | 算法硬件 | 电调 | 1 | C610电调 | 4 | 硬件 | 官方成品模块 | 采购（非定制） | C610 | RoboMaster |  | 159 | 4 | 636
[13 empty] | 总价 | 21281.26

## 英雄机器人
序号 | 所属父模块 （自定义文本） | 所属子模块 （自定义文本） | 子模块数量 （自定义数字） | 物料名称 （自定义文本） | 子模块内该物料数量 （自定义数字） | 属性 （下拉菜单） | 工艺类别 （下拉菜单） | 采购方式 （下拉菜单） | 规格/型号 (填写标准型号) 自制和定制件填自定义型号或不填 | 品牌 （自定义文本） 自制和定制件填自制和定制 | 材料/尺寸/其他 （自定义文本） | 单价【含税】 自制件填写材料费 赞助写市场价 | 父模块内该物料数量 （计算） | 父模块该物料总价 （计算） | 备注
1 | 底盘 | 裁判系统 | 1 | RM2019裁判系统装甲模块AM12 | 4 | 硬件 | 官方成品模块 | 采购（非定制） | AM12 | 大疆 |  | 852 | 4 | 3408
2 | 底盘 | 裁判系统 | 1 | RM2019裁判系统支撑架AH02 | 8 | 硬件 | 官方成品模块 | 采购（非定制） | AH02 | 大疆 |  | 88.25 | 8 | 706
3 | 底盘 | 裁判系统 | 1 | RM2019裁判系统电源管理模块PM01 | 1 | 硬件 | 官方成品模块 | 采购（非定制） | PM01 | 大疆 |  | 620 | 1 | 620
4 | 底盘 | 裁判系统 | 1 | RM2019裁判系统主控模块MC02 | 1 | 硬件 | 官方成品模块 | 采购（非定制） | MC02 | 大疆 |  | 594 | 1 | 594
5 | 底盘 | 裁判系统 | 1 | RM2019裁判系统灯条模块LI01 | 1 | 硬件 | 官方成品模块 | 采购（非定制） | LI01 | 大疆 |  | 630 | 1 | 630
6 | 底盘 | 裁判系统 | 1 | RoboMaster 场地交互模块 FI02 2020 | 1 | 硬件 | 官方成品模块 | 采购（非定制） | FI02 | 大疆 |  | 288 | 1 | 288
7 | 底盘 | 车架 | 1 | 侧防撞杆安装板3mm 1.0 | 2 | 机械 | 2D雕刻 | 采购（定制） |  | 定制 | 玻璃纤维板 |  | 2 | 0
8 | 底盘 | 车架 | 1 | 悬挂架垫片2mm | 40 | 机械 | 2D雕刻 | 采购（定制） |  | 定制 | 玻璃纤维板 |  | 40 | 0
9 | 底盘 | 车架 | 1 | 悬挂铰链铝方管连接板1.0 | 8 | 机械 | 2D雕刻 | 采购（定制） |  | 定制 | 玻璃纤维板 |  | 8 | 0
10 | 底盘 | 车架 | 1 | 减震器架板3mm 1.0 | 8 | 机械 | 2D雕刻 | 采购（定制） |  | 定制 | 玻璃纤维板 |  | 8 | 0
11 | 底盘 | 车架 | 1 | 悬挂架3mm | 32 | 机械 | 2D雕刻 | 采购（定制） |  | 定制 | 玻璃纤维板 |  | 32 | 0
12 | 底盘 | 车架 | 1 | 防撞杆垫板双4mm | 4 | 机械 | 2D雕刻 | 采购（定制） |  | 定制 | 玻璃纤维板 |  | 4 | 0
13 | 底盘 | 车架 | 1 | 防撞杆垫板双孔3mm | 8 | 机械 | 2D雕刻 | 采购（定制） |  | 定制 | 玻璃纤维板 |  | 8 | 0
14 | 底盘 | 车架 | 1 | 后防撞杆安装板（上）3mm 1.0 | 1 | 机械 | 2D雕刻 | 采购（定制） |  | 定制 | 玻璃纤维板 |  | 1 | 0
15 | 底盘 | 车架 | 1 | 滑环支撑板3mm 1.0 | 1 | 机械 | 2D雕刻 | 采购（定制） |  | 定制 | 玻璃纤维板 |  | 1 | 0
16 | 底盘 | 车架 | 1 | 20x20 M3直角孔板接2mm | 8 | 机械 | 2D雕刻 | 采购（定制） |  | 定制 | 玻璃纤维板 |  | 8 | 0
17 | 底盘 | 车架 | 1 | 电池安装板3mm | 2 | 机械 | 2D雕刻 | 采购（定制） |  | 定制 | 玻璃纤维板 |  | 2 | 0
18 | 底盘 | 车架 | 1 | 悬挂铝方管垫板2mm | 2 | 机械 | 2D雕刻 | 采购（定制） |  | 定制 | 玻璃纤维板 |  | 2 | 0
19 | 底盘 | 车架 | 1 | 横梁加强板3mm | 2 | 机械 | 2D雕刻 | 采购（定制） |  | 定制 | 玻璃纤维板 |  | 2 | 0
20 | 底盘 | 车架 | 1 | 前防撞杆安装板3mm 1.0 | 2 | 机械 | 2D雕刻 | 采购（定制） |  | 定制 | 玻璃纤维板 |  | 2 | 0
21 | 底盘 | 车架 | 1 | 后防撞杆安装板3mm 1.0 | 1 | 机械 | 2D雕刻 | 采购（定制） |  | 定制 | 玻璃纤维板 |  | 1 | 0
22 | 底盘 | 车架 | 1 | 前方底盘护板2mm | 1 | 机械 | 2D雕刻 | 采购（定制） |  | 定制 | 玻璃纤维板 |  | 1 | 0
23 | 底盘 | 车架 | 1 | 电容管理模块安装板2mm | 1 | 机械 | 2D雕刻 | 采购（定制） |  | 定制 | 玻璃纤维板 |  | 1 | 0
24 | 底盘 | 车架 | 1 | 超级电容玻纤板2mm | 1 | 机械 | 2D雕刻 | 采购（定制） |  | 定制 | 玻璃纤维板 |  | 1 | 0
25 | 底盘 | 车架 | 1 | 弹仓-车架垫板4mm | 2 | 机械 | 2D雕刻 | 采购（定制） |  | 定制 | 玻璃纤维板 |  | 2 | 0
26 | 底盘 | 车架 | 1 | 电路板安装板1.5mm | 1 | 机械 | 2D雕刻 | 采购（定制） |  | 定制 | 玻璃纤维板 |  | 1 | 0
27 | 底盘 | 车架 | 1 | 电源管理安装板1.5mm | 1 | 机械 | 2D雕刻 | 采购（定制） |  | 定制 | 玻璃纤维板 |  | 1 | 0
28 | 底盘 | 车架 | 1 | 灯管架短转接板3mm | 2 | 机械 | 2D雕刻 | 采购（定制） |  | 定制 | 玻璃纤维板 |  | 2 | 0
29 | 底盘 | 车架 | 1 | 六孔M3外壳连接板2mm | 2 | 机械 | 2D雕刻 | 采购（定制） |  | 定制 | 玻璃纤维板 |  | 2 | 0
30 | 底盘 | 车架 | 1 | 裁判系统主控安装板1.5mm | 2 | 机械 | 2D雕刻 | 采购（定制） |  | 定制 | 玻璃纤维板 |  | 2 | 0
31 | 底盘 | 车架 | 1 | 灯条支架垫板5mm | 2 | 机械 | 2D雕刻 | 采购（定制） |  | 定制 | 玻璃纤维板 |  | 2 | 0
32 | 底盘 | 车架 | 1 | 云台底座板 | 1 | 机械 | 2D雕刻 | 采购（定制） |  | 定制 | 玻璃纤维板 |  | 1 | 0
33 | 底盘 | 车架 | 1 | 滑环支撑板-大梁连接板2mm | 2 | 机械 | 2D雕刻 | 采购（定制） |  | 定制 | 玻璃纤维板 |  | 2 | 0
34 | 底盘 | 车架 | 1 | 20x10四M3安装孔垫板2mm | 4 | 机械 | 2D雕刻 | 采购（定制） |  | 定制 | 玻璃纤维板 |  | 4 | 0
35 | 底盘 | 车架 | 1 | 滑环止转片压板1mm | 2 | 机械 | 2D雕刻 | 采购（定制） |  | 定制 | 玻璃纤维板 |  | 2 | 0
36 | 底盘 | 车架 | 1 | 装甲板安装板3mm 1.1 | 4 | 机械 | 2D雕刻 | 采购（定制） |  | 定制 | 玻璃纤维板 |  | 4 | 0
37 | 底盘 | 车架 | 1 | 电池座打印件1 | 1 | 机械 | 3D打印 | 机械自制 |  | 自制 | PLA |  | 1 | 0
38 | 底盘 | 车架 | 1 | 电池座打印件2 | 1 | 机械 | 3D打印 | 机械自制 |  | 自制 | PLA |  | 1 | 0
39 | 底盘 | 车架 | 1 | 40x60x2 50mm 悬挂铰链铝方管1.0 | 4 | 机械 | 车&铣 | 机械自制 |  | 自制 | 6061铝合金 |  | 4 | 0
40 | 底盘 | 车架 | 1 | 40x20x2 500m 横梁1.0 | 2 | 机械 | 车&铣 | 机械自制 |  | 自制 | 6061铝合金 |  | 2 | 0
41 | 底盘 | 车架 | 1 | 20x20x2 161.5mm 立柱1.0 | 4 | 机械 | 车&铣 | 机械自制 |  | 自制 | 6061铝合金 |  | 4 | 0
42 | 底盘 | 车架 | 1 | 40x20x1.5 640mm 大梁1.0 | 2 | 机械 | 车&铣 | 机械自制 |  | 自制 | 6061铝合金 |  | 2 | 0
43 | 底盘 | 车架 | 1 | 40x60x1 240mm 减震器及装甲板铝方管1.0 | 2 | 机械 | 车&铣 | 机械自制 |  | 自制 | 6061铝合金 |  | 2 | 0
44 | 底盘 | 车架 | 1 | 20x20x2 160mm 云台支架铝方管 | 2 | 机械 | 车&铣 | 机械自制 |  | 自制 | 6061铝合金 |  | 2 | 0
45 | 底盘 | 车架 | 1 | 20x40x1.5 105mm 防撞杆1.0 | 4 | 机械 | 车&铣 | 机械自制 |  | 自制 | 6061铝合金 |  | 4 | 0
46 | 底盘 | 车架 | 1 | 20x30x1.5 670mm 侧防撞杆1.0 | 2 | 机械 | 车&铣 | 机械自制 |  | 自制 | 6061铝合金 |  | 2 | 0
47 | 底盘 | 车架 | 1 | 20x20x2 240mm 滑环支撑铝方管1.0 | 2 | 机械 | 车&铣 | 机械自制 |  | 自制 | 6061铝合金 |  | 2 | 0
48 | 底盘 | 车架 | 1 | 20x50x1.5 130mm 装甲板铝方管 | 2 | 机械 | 车&铣 | 机械自制 |  | 自制 | 6061铝合金 |  | 2 | 0
49 | 底盘 | 车架 | 1 | 20x40x1 20mm 弹仓支撑铝方管 | 2 | 机械 | 车&铣 | 机械自制 |  | 自制 | 6061铝合金 |  | 2 | 0
50 | 底盘 | 车架 | 1 | 25x40x2 110mm 装甲板附加安装架角铝 | 2 | 机械 | 车&铣 | 机械自制 |  | 自制 | 6061铝合金 |  | 2 | 0
51 | 底盘 | 车架 | 1 | 减震器铝方管1.1 60x25x1.5 50mm | 2 | 机械 | 车&铣 | 机械自制 |  | 自制 | 6061铝合金 |  | 2 | 0
52 | 底盘 | 车架 | 1 | 四孔连接件 | 34 | 机械 | 车&铣 | 采购（非定制） |  | 定制 | 6061铝合金 | 8 | 34 | 272
53 | 底盘 | 车架 | 1 | RoboMaster电调中心板2 | 1 | 硬件 | 官方成品模块 | 采购（非定制） | 中心板2 | 大疆 |  | 89 | 1 | 89
54 | 底盘 | 车架 | 1 | RoboMaster开发板A型 | 1 | 硬件 | 官方成品模块 | 采购（非定制） | 开发板A型 | 大疆 |  | 429 | 1 | 429
55 | 底盘 | 车架 | 1 | RoboMaster 电池架 | 1 | 硬件 | 官方成品模块 | 采购（非定制） |  | 大疆 |  | 139 | 1 | 139
56 | 底盘 | 车架 | 1 | 光轴固定座 | 8 | 机械 | 机械标准件 | 采购（非定制） | SK10 |  | 6061铝合金 | 2.1 | 8 | 16.8
57 | 底盘 | 车架 | 1 | 合页1.0寸0.6厘 | 1 | 机械 | 机械标准件 | 采购（非定制） |  |  | 304304不锈钢 | 0.22 | 1 | 0.22
58 | 底盘 | 弹仓 | 1 | 弹仓后板2mm | 1 | 机械 | 2D雕刻 | 采购（定制） |  | 定制 | 玻璃纤维板 |  | 1 | 0
59 | 底盘 | 弹仓 | 1 | 弹仓前板2mm | 1 | 机械 | 2D雕刻 | 采购（定制） |  | 定制 | 玻璃纤维板 |  | 1 | 0
60 | 底盘 | 弹仓 | 1 | 弹仓底板3mm | 1 | 机械 | 2D雕刻 | 采购（定制） |  | 定制 | 玻璃纤维板 |  | 1 | 0
61 | 底盘 | 弹仓 | 1 | 弹仓底部盖板（右）2mm 1.0 | 1 | 机械 | 2D雕刻 | 采购（定制） |  | 定制 | 玻璃纤维板 |  | 1 | 0
62 | 底盘 | 弹仓 | 1 | 弹仓底部盖板（左）2mm 1.0 | 1 | 机械 | 2D雕刻 | 采购（定制） |  | 定制 | 玻璃纤维板 |  | 1 | 0
63 | 底盘 | 弹仓 | 1 | 弹仓侧板80mm-2mm | 2 | 机械 | 2D雕刻 | 采购（定制） |  | 定制 | 玻璃纤维板 |  | 2 | 0
64 | 底盘 | 弹仓 | 1 | 弹仓侧板60mm-2mm | 2 | 机械 | 2D雕刻 | 采购（定制） |  | 定制 | 玻璃纤维板 |  | 2 | 0
65 | 底盘 | 弹仓 | 1 | 拨弹轮打印件 | 1 | 机械 | 3D打印 | 机械自制 |  | 自制 | PLA |  | 1 | 0
66 | 底盘 | 弹仓 | 1 | 弹仓打印件 | 1 | 机械 | 3D打印 | 机械自制 |  | 自制 | PLA |  | 1 | 0
67 | 底盘 | 弹仓 | 1 | 限位件打印件 | 1 | 机械 | 3D打印 | 机械自制 |  | 自制 | PLA |  | 1 | 0
68 | 底盘 | 弹仓 | 1 | 供弹管定位块打印件 | 2 | 机械 | 3D打印 | 机械自制 |  | 自制 | PLA |  | 2 | 0
69 | 底盘 | 弹仓 | 1 | 供弹管（镜像） | 1 | 机械 | 3D打印 | 机械自制 |  | 自制 | PLA |  | 1 | 0
70 | 底盘 | 弹仓 | 1 | 供弹管 | 1 | 机械 | 3D打印 | 机械自制 |  | 自制 | PLA |  | 1 | 0
71 | 底盘 | 弹仓 | 1 | 拨弹轮电机座 | 1 | 机械 | 3D打印 | 机械自制 |  | 自制 |  |  | 1 | 0
72 | 底盘 | 弹仓 | 1 | RoboMaster M3508直流无刷减速电机 | 1 | 硬件 | 官方成品模块 | 采购（非定制） | M3508 | 大疆 |  | 499 | 1 | 499
73 | 底盘 | 弹仓 | 1 | RoboMaster C620无刷电机调速器 | 1 | 硬件 | 官方成品模块 | 采购（非定制） | C620 | 大疆 |  | 399 | 1 | 399
74 | 底盘 | 弹仓 | 1 | 5X10X4 轴承 | 15 | 机械 | 机械标准件 | 采购（非定制） | MF105ZZ | 微型精密轴承 | 304不锈钢 | 1.09 | 15 | 16.35
75 | 底盘 | 弹仓 | 1 | 3x7x3 轴承 | 11 | 机械 | 机械标准件 | 采购（非定制） | 683ZZ | 微型精密轴承 | 304不锈钢 | 0.89 | 11 | 9.79
76 | 底盘 | 底盘板类零件 | 1 | 底盘板类零件 | 1 | 机械 | 2D雕刻 | 采购（定制） |  | 定制 | 玻璃纤维板/碳纤维板 | 1450 | 1 | 1450
77 | 底盘 | 底盘铝方管 | 1 | 底盘铝方管总价 | 1 | 机械 | 车&铣 | 机械自制 |  | 自制 | 6061铝合金 | 220 | 1 | 220
78 | 底盘 | 悬挂轮组 | 4 | 悬挂侧板 电机侧1.0 3mm | 1 | 机械 | 2D雕刻 | 采购（定制） |  | 定制 | 碳纤维板 |  | 4 | 0
79 | 底盘 | 悬挂轮组 | 4 | 悬挂侧板 支撑侧1.0 3mm | 1 | 机械 | 2D雕刻 | 采购（定制） |  | 定制 | 碳纤维板 |  | 4 | 0
80 | 底盘 | 悬挂轮组 | 4 | 挡边压板 | 1 | 机械 | 2D雕刻 | 采购（定制） |  | 定制 | 碳纤维板 |  | 4 | 0
81 | 底盘 | 悬挂轮组 | 4 | 悬挂100mm挡泥板2mm | 1 | 机械 | 2D雕刻 | 采购（定制） |  | 定制 | 碳纤维板 |  | 4 | 0
82 | 底盘 | 悬挂轮组 | 4 | 悬挂60mm挡泥板2mm | 1 | 机械 | 2D雕刻 | 采购（定制） |  | 定制 | 碳纤维板 |  | 4 | 0
83 | 底盘 | 悬挂轮组 | 4 | 悬挂80mm挡泥板2mm | 1 | 机械 | 2D雕刻 | 采购（定制） |  | 定制 | 碳纤维板 |  | 4 | 0
84 | 底盘 | 悬挂轮组 | 4 | 梅花形10mmD形轴6孔麦轮联轴器 | 1 | 机械 | 车&铣 | 采购（非定制） |  |  | 6061铝合金 | 12.5 | 4 | 50
85 | 底盘 | 悬挂轮组 | 4 | RoboMaster M3508直流无刷减速电机 | 1 | 硬件 | 官方成品模块 | 采购（非定制） | M3508 | 大疆 |  | 499 | 4 | 1996
86 | 底盘 | 悬挂轮组 | 4 | RoboMaster 麦克纳姆轮（左右旋） | 1 | 机械 | 官方成品模块 | 采购（非定制） | 左右旋 | 大疆 |  | 499 | 4 | 1996
87 | 底盘 | 悬挂轮组 | 4 | RoboMaster C620无刷电机调速器 | 1 | 硬件 | 官方成品模块 | 采购（非定制） | C620 | 大疆 |  | 399 | 4 | 1596
88 | 底盘 | 悬挂轮组 | 4 | 10x19x5-1 挡边轴承 | 3 | 机械 | 机械标准件 | 采购（非定制） | F6800ZZ | 鲁泰旗舰店 | 304不锈钢 | 1.5 | 12 | 18
89 | 底盘 | 悬挂轮组 | 4 | 10x24x9 51100 推力轴承 | 2 | 机械 | 机械标准件 | 采购（非定制） | 51100 | 鲁泰旗舰店 | 304不锈钢 | 1.24 | 8 | 9.92
90 | 底盘 | 悬挂轮组 | 4 | 微型平面推力球 | 2 | 机械 | 机械标准件 | 采购（非定制） | F10-18M | 微型精密轴承 | 304不锈钢 | 8 | 8 | 64
91 | 遥控模组 | 发射端 | 1 | DT7遥控器 | 1 | 硬件 | 官方成品模块 | 采购（非定制） | DT7 | 大疆 |  | 629 | 1 | 629
92 | 遥控模组 | 接收端 | 1 | DR16接收机 | 1 | 硬件 | 官方成品模块 | 采购（非定制） | DR16 | 大疆 |  | 169 | 1 | 169
93 | 云台 | Y轴 | 1 | 同步轮主动轮垫片 | 1 | 机械 | 2D雕刻 | 采购（定制） |  | 定制 | 玻璃纤维板 |  | 1 | 0
94 | 云台 | Y轴 | 1 | Y轴6020垫片 | 1 | 机械 | 2D雕刻 | 采购（定制） |  | 定制 | 玻璃纤维板 |  | 1 | 0
95 | 云台 | Y轴 | 1 | Y轴铝方管垫片 | 1 | 机械 | 2D雕刻 | 采购（定制） |  | 定制 | 玻璃纤维板 |  | 1 | 0
96 | 云台 | Y轴 | 1 | Y轴同步轮短片 | 1 | 机械 | 2D雕刻 | 采购（定制） |  | 定制 | 玻璃纤维板 |  | 1 | 0
97 | 云台 | Y轴 | 1 | y轴同步带轮加工件 | 1 | 机械 | 车&铣 | 采购（定制） |  | 定制 | 6061铝合金 | 50 | 1 | 50
98 | 云台 | Y轴 | 1 | 滑环固定法兰 | 1 | 机械 | 车&铣 | 采购（定制） |  | 定制 | 6061铝合金 | 260 | 1 | 260
99 | 云台 | Y轴 | 1 | 云台铝方管总价 | 1 | 机械 | 车&铣 | 机械自制 |  | 自制 | 6061铝合金 | 25 | 1 | 25
100 | 云台 | Y轴 | 1 | 5M60齿内孔8槽宽16AF同步带轮加工件 | 1 | 机械 | 车&铣 | 采购（定制） | 5M60齿内孔8槽宽16AF | 定制 | 6061铝合金 | 98 | 1 | 98
101 | 云台 | Y轴 | 1 | RoboMaster GM6020 直流无刷电机 | 1 | 硬件 | 官方成品模块 | 采购（非定制） | GM6020 | 大疆 |  | 899 | 1 | 899
102 | 云台 | Y轴 | 1 | 挡边轴承F6803 17*26*5-1.1 | 1 | 机械 | 机械标准件 | 采购（非定制） | F6803 17*26*5-1.1 | 精密微型轴承 | 轴承钢 | 4.5 | 1 | 4.5
103 | 云台 | Y轴 | 1 | 回转支承交叉滚子XRU5515X-55x120x15 | 1 | 机械 | 机械标准件 | 采购（非定制） | XRU5515X-55x120x15 | 精密微型轴承 | 轴承钢 | 385 | 1 | 385
104 | 云台 | Y轴 | 1 | 5M60齿内孔17槽宽16BF键槽5*2.3同步带轮 | 1 | 机械 | 机械标准件 | 采购（非定制） | 5M60齿内孔17槽宽16BF键槽5*2.3 | 广发传动配件 | 6061铝合金 | 45.8 | 1 | 45.8
105 | 云台 | Y轴 | 1 | 橡胶同步带5M-530-15宽 | 1 | 机械 | 机械标准件 | 采购（非定制） | 5M-530-15宽 | 广发传动配件 | 橡胶 | 11.8 | 1 | 11.8
106 | 云台 | Y轴 | 1 | 平键销 5*5*20 | 1 | 机械 | 机械标准件 | 采购（非定制） | 5*5*20 | 广发传动配件 | 12.9级碳钢 | 0.29 | 1 | 0.29
107 | 云台 | 裁判系统 | 1 | RoboMaster 图传模块 VT02 2019 | 1 | 硬件 | 官方成品模块 | 采购（非定制） | VT02 2019 | 大疆 |  | 1449 | 1 | 1449
108 | 云台 | 裁判系统 | 1 | RM2019裁判系统测速模 块SM11 | 1 | 硬件 | 官方成品模块 | 采购（非定制） | SM11 | 大疆 |  | 740 | 1 | 740
109 | 云台 | 弹仓 | 1 | 微型深沟球轴承3x7x3 | 20 | 机械 | 机械标准件 | 采购（非定制） | 3x7x3 | 精密微型轴承 | 轴承钢 | 0.9 | 20 | 18
110 | 云台 | 发射机构 | 1 | 滑槽侧板 | 4 | 机械 | 2D雕刻 | 采购（定制） |  | 定制 | 玻璃纤维板 |  | 4 | 0
111 | 云台 | 发射机构 | 1 | 摩擦轮电机垫板 | 2 | 机械 | 2D雕刻 | 采购（定制） |  | 定制 | 玻璃纤维板 |  | 2 | 0
112 | 云台 | 发射机构 | 1 | 云台下板 | 1 | 机械 | 2D雕刻 | 采购（定制） |  | 定制 | 玻璃纤维板 |  | 1 | 0
113 | 云台 | 发射机构 | 1 | 云台侧板电脑侧 | 1 | 机械 | 2D雕刻 | 采购（定制） |  | 定制 | 玻璃纤维板 |  | 1 | 0
114 | 云台 | 发射机构 | 1 | 云台侧板电机侧 | 1 | 机械 | 2D雕刻 | 采购（定制） |  | 定制 | 玻璃纤维板 |  | 1 | 0
115 | 云台 | 发射机构 | 1 | 开发板C固定板 | 1 | 机械 | 2D雕刻 | 采购（定制） |  | 定制 | 玻璃纤维板 |  | 1 | 0
116 | 云台 | 发射机构 | 1 | 云台顶板 | 1 | 机械 | 2D雕刻 | 采购（定制） |  | 定制 | 玻璃纤维板 |  | 1 | 0
117 | 云台 | 发射机构 | 1 | 云台玻纤板总价 | 1 | 机械 | 2D雕刻 | 采购（定制） |  | 定制 | 玻璃纤维板 | 590 | 1 | 590
118 | 云台 | 发射机构 | 1 | 炮管打印件 | 1 | 机械 | 3D打印 | 机械自制 |  | 自制 | PLA |  | 1 | 0
119 | 云台 | 发射机构 | 1 | 四孔连接件 | 8 | 机械 | 车&铣 | 采购（非定制） |  | 定制 | 6061铝合金 | 8 | 8 | 64
120 | 云台 | 发射机构 | 1 | RoboMaster M3508直流无刷电机 | 2 | 硬件 | 官方成品模块 | 采购（非定制） | M3508 | 大疆 |  | 499 | 2 | 998
121 | 云台 | 发射机构 | 1 | RoboMaster开发板C型 | 1 | 硬件 | 官方成品模块 | 采购（非定制） | 开发板C型 | 大疆 |  | 369 | 1 | 369
122 | 云台 | 发射机构 | 1 | RoboMaster电调中心板2 | 1 | 硬件 | 官方成品模块 | 采购（非定制） | 中心板2 | 大疆 |  | 89 | 1 | 89
123 | 云台 | 发射机构 | 1 | RoboMaster GM6020 直流无刷电机 | 1 | 硬件 | 官方成品模块 | 采购（非定制） | GM6020 | 大疆 |  | 899 | 1 | 899
124 | 云台 | 发射机构 | 1 | 大恒USB3.0摄像头 | 1 | 算法 | 官方成品模块 | 采购（非定制） | MER-139-210U3C | 大恒 |  | 2670 | 1 | 2670
125 | 云台 | 发射机构 | 1 | 英伟达NVIDIA Jetson Xavier NX核心板 | 1 | 算法 | 官方成品模块 | 采购（非定制） | NVIDIA Jetson Xavier NX | 英伟达 |  | 3150 | 1 | 3150
126 | 云台 | 发射机构 | 1 | RoboMaster C620无刷电机调速器 | 2 | 硬件 | 官方成品模块 | 采购（非定制） | C620 | 大疆 |  | 399 | 2 | 798
127 | 云台 | 发射机构 | 1 | 摩擦轮（溪地） | 2 | 机械 | 机械标准件 | 采购（非定制） |  | 溪地创新 | 6061铝合金/聚氨酯 | 89 | 2 | 178
128 | 云台 | 发射机构 | 1 | 挡边轴承F6900 10*22*6-1.5 | 4 | 机械 | 机械标准件 | 采购（非定制） | F6900 10*22*6-1.5 | 精密微型轴承 | 轴承钢 | 2.7 | 4 | 10.8
129 | 云台 | 发射系统 | 1 | RoboMaster 红点激光器 | 1 | 硬件 | 官方成品模块 | 采购（非定制） |  | 大疆 |  | 199 | 1 | 199
130 | 云台 | 云台支架 | 1 | 供弹管侧板 | 2 | 机械 | 2D雕刻 | 采购（定制） |  | 定制 | 玻璃纤维板 |  | 2 | 0
131 | 云台 | 云台支架 | 1 | 供弹管外管侧板 | 2 | 机械 | 2D雕刻 | 采购（定制） |  | 定制 | 玻璃纤维板 |  | 2 | 0
132 | 云台 | 云台支架 | 1 | 供弹管内管侧板 | 2 | 机械 | 2D雕刻 | 采购（定制） |  | 定制 | 玻璃纤维板 |  | 2 | 0
133 | 云台 | 云台支架 | 1 | 供弹管内管 | 1 | 机械 | 2D雕刻 | 采购（定制） |  | 定制 | 玻璃纤维板 |  | 1 | 0
134 | 云台 | 云台支架 | 1 | 云台支撑侧板 | 1 | 机械 | 2D雕刻 | 采购（定制） |  | 定制 | 玻璃纤维板 |  | 1 | 0
135 | 云台 | 云台支架 | 1 | P轴连杆 | 1 | 机械 | 2D雕刻 | 采购（定制） |  | 定制 | 玻璃纤维板 |  | 1 | 0
136 | 云台 | 云台支架 | 1 | P轴电机连杆 | 1 | 机械 | 2D雕刻 | 采购（定制） |  | 定制 | 玻璃纤维板 |  | 1 | 0
137 | 云台 | 云台支架 | 1 | p轴6020电机反向轴 | 1 | 机械 | 车&铣 | 采购（定制） |  | 定制 | 6061铝合金 | 100 | 1 | 100
138 | 云台 | 云台支架 | 1 | 微型深沟球轴承2x5x2.5 | 72 | 机械 | 机械标准件 | 采购（非定制） | 2x5x2.5 | 精密微型轴承 | 轴承钢 | 0.75 | 72 | 54
139 | 云台 | 云台支架 | 1 | 挡边轴承F6701 12*18*4-0.8 | 1 | 机械 | 机械标准件 | 采购（非定制） | F6701 12*18*4-0.8 | 精密微型轴承 | 轴承钢 | 3.5 | 1 | 3.5
140 | 云台 | 云台支架 | 1 | 推力轴承10*18*5.5 | 2 | 机械 | 机械标准件 | 采购（非定制） | 10*18*5.5 | 精密微型轴承 | 轴承钢 | 3.5 | 2 | 7
141 | 云台 | 云台支架 | 1 | 推力轴承5*12*4 | 2 | 机械 | 机械标准件 | 采购（非定制） | 5*12*4 | 精密微型轴承 | 轴承钢 | 1.7 | 2 | 3.4
142 | 云台 | 云台 | 1 | 塞打螺丝φ10*25 | 2 | 机械 | 机械标准件 | 采购（非定制） | 塞打螺丝φ10*25 | 佰瑞特旗舰店 | 12.9级碳钢 | 2.2 | 2 | 4.4
143 | 云台 | 云台 | 1 | 单通铜柱M3*10+6 | 4 | 机械 | 机械标准件 | 采购（非定制） | 单通铜柱M3*10+6 | 佰瑞特旗舰店 | 黄铜 | 0.178 | 4 | 0.712
144 | 云台 | 云台 | 1 | 半圆头螺栓M5*40 | 4 | 机械 | 机械标准件 | 采购（非定制） | 半圆头螺栓M5*40 | 佰瑞特旗舰店 | 304不锈钢 | 0.411 | 4 | 1.644
145 | 云台 | 云台 | 1 | 半圆头螺栓M5*20 | 4 | 机械 | 机械标准件 | 采购（非定制） | 半圆头螺栓M5*20 | 佰瑞特旗舰店 | 304不锈钢 | 0.2275 | 4 | 0.91
146 | 云台 | 云台 | 1 | 半圆头螺栓M5*18 | 4 | 机械 | 机械标准件 | 采购（非定制） | 半圆头螺栓M5*18 | 佰瑞特旗舰店 | 304不锈钢 | 0.244 | 4 | 0.976
147 | 云台 | 云台 | 1 | 圆柱头螺栓M3*90 | 4 | 机械 | 机械标准件 | 采购（非定制） | 圆柱头螺栓M3*90 | 佰瑞特旗舰店 | 304不锈钢 | 1.49 | 4 | 5.96
148 | 云台 | 云台 | 1 | 垫圈3.2*7*0.5 | 18 | 机械 | 机械标准件 | 采购（非定制） | 垫圈3.2*7*0.5 | 佰瑞特旗舰店 | 304不锈钢 | 0.024 | 18 | 0.432
149 | 云台 | 云台 | 1 | 圆柱头螺栓M2.5*8 | 4 | 机械 | 机械标准件 | 采购（非定制） | 圆柱头螺栓M2.5*8 | 佰瑞特旗舰店 | 12.9级碳钢 | 0.12 | 4 | 0.48
150 | 云台 | 云台 | 1 | 圆柱头螺栓M2*22 | 4 | 机械 | 机械标准件 | 采购（非定制） | 圆柱头螺栓M2*22 | 佰瑞特旗舰店 | 12.9级碳钢 | 0.11767 | 4 | 0.47067
151 | 云台 | 云台 | 1 | 顶丝凹端M6*20 | 2 | 机械 | 机械标准件 | 采购（非定制） | 顶丝凹端M6*20 | 佰瑞特旗舰店 | 304不锈钢 | 0.288 | 2 | 0.576
152 | 云台 | 云台支架 | 1 | 通孔铝柱组 | 1 | 机械 | 其他机械定制件 | 采购（定制） |  |  | 6061铝合金 | 105 | 1 | 105
153 | 底盘 | 底盘 | 1 | 铝柱 | 14 | 机械 | 机械标准件 | 采购（非定制） | M4*60 | 鸿康明五金旗舰店 | 6061铝合金 | 4.5 | 14 | 63
154 | 底盘 | 底盘 | 1 | 铝柱 | 5 | 机械 | 机械标准件 | 采购（非定制） | M3*12 | 鸿康明五金旗舰店 | 6061铝合金 | 0.9 | 5 | 4.5
155 | 底盘 | 底盘 | 1 | 抽芯铆钉 | 20 | 机械 | 机械标准件 | 采购（非定制） | M3*8 | 佰瑞特旗舰店 | 304不锈钢 | 0.109 | 20 | 2.18
156 | 底盘 | 底盘 | 1 | 抽芯铆钉 | 20 | 机械 | 机械标准件 | 采购（非定制） | M4*8 | 佰瑞特旗舰店 | 304不锈钢 | 0.129 | 20 | 2.58
157 | 底盘 | 底盘 | 1 | 百瑞特防滑螺母 | 34 | 机械 | 机械标准件 | 采购（非定制） | M4 | 佰瑞特旗舰店 | 304不锈钢 | 0.095 | 34 | 3.23
158 | 底盘 | 底盘 | 1 | 百瑞特防滑螺母 | 90 | 机械 | 机械标准件 | 采购（非定制） | M3 | 佰瑞特旗舰店 | 304不锈钢 | 0.087667 | 90 | 7.89
159 | 底盘 | 底盘 | 1 | 百瑞特防滑螺母 | 8 | 机械 | 机械标准件 | 采购（非定制） | M5 | 佰瑞特旗舰店 | 304不锈钢 | 0.11 | 8 | 0.88
160 | 底盘 | 底盘 | 1 | 百瑞特防滑螺母 | 2 | 机械 | 机械标准件 | 采购（非定制） | M2.5 | 佰瑞特旗舰店 | 304不锈钢 | 0.213 | 2 | 0.426
161 | 底盘 | 底盘 | 1 | M3xφ10x10手拧螺丝 | 2 | 机械 | 机械标准件 | 采购（非定制） | M3xφ10x10 | 鸿康明五金旗舰店 | 6061铝合金 | 2.5 | 2 | 5
162 | 底盘 | 底盘 | 1 | M3xφ10x8手拧螺丝 | 2 | 机械 | 机械标准件 | 采购（非定制） | M3xφ10x8 | 鸿康明五金旗舰店 | 6061铝合金 | 2.5 | 2 | 5
163 | 底盘 | 底盘 | 1 | 双通铜柱 | 4 | 机械 | 机械标准件 | 采购（非定制） | m3*10 | 佰瑞特旗舰店 | 黄铜 | 0.125 | 4 | 0.5
164 | 底盘 | 底盘 | 1 | 单通铜柱 | 4 | 机械 | 机械标准件 | 采购（非定制） | m3*10+6 | 佰瑞特旗舰店 | 黄铜 | 0.178 | 4 | 0.712
165 | 底盘 | 底盘 | 1 | 圆柱销 | 16 | 机械 | 机械标准件 | 采购（非定制） | 4x12 | 佰瑞特旗舰店 | 304不锈钢 | 0.193 | 16 | 3.088
166 | 底盘 | 底盘 | 1 | 圆柱销 | 16 | 机械 | 机械标准件 | 采购（非定制） | 4x14 | 佰瑞特旗舰店 | 304不锈钢 | 0.217 | 16 | 3.472
167 | 底盘 | 底盘 | 1 | 圆柱销 | 20 | 机械 | 机械标准件 | 采购（非定制） | 4x6 | 佰瑞特旗舰店 | 304不锈钢 | 0.149 | 20 | 2.98
168 | 底盘 | 底盘 | 1 | 尼龙套筒 | 8 | 机械 | 机械标准件 | 采购（非定制） | 6*11*15 | 佰瑞特旗舰店 | 尼龙 | 0.12 | 8 | 0.96
169 | 底盘 | 底盘 | 1 | 半圆头螺栓 | 4 | 机械 | 机械标准件 | 采购（非定制） | M6*50 | 佰瑞特旗舰店 | 12.9级碳钢 | 1.23 | 4 | 4.92
170 | 底盘 | 底盘 | 1 | 塞打螺丝 | 4 | 机械 | 机械标准件 | 采购（非定制） | 10xM8x65 | 佰瑞特旗舰店 | 12.9级 | 3.19 | 4 | 12.76
[13 empty] | 总价 | 30728.8087

## 哨兵机器人
序号 | 所属父模块 （自定义文本） | 所属子模块 （自定义文本） | 子模块数量 （自定义数字） | 物料名称 （自定义文本） | 子模块内该物料数量 （自定义数字） | 属性 （下拉菜单） | 工艺类别 （下拉菜单） | 采购方式 （下拉菜单） | 规格/型号 (填写标准型号) 自制和定制件填自定义型号或不填 | 品牌 （自定义文本） 自制和定制件填自制和定制 | 材料/尺寸/其他 （自定义文本） | 单价【含税】 自制件填写材料费 赞助写市场价 | 父模块内该物料数量 （计算） | 父模块该物料总价 （计算） | 备注
1 | 底盘 | 轮组模块 | 2 | 轮轴 | 1 | 机械 | 车&铣 | 采购（定制） |  | 定制 | 6063-T1 | 100 | 2 | 200
2 | 底盘 | 轮组模块 | 2 | 轴承 | 1 | 机械 | 机械标准件 | 采购（非定制） | MF128 | DH东惠 | 轴承钢 内8外12厚3.5 | 5.3 | 2 | 10.6
3 | 底盘 | 轮组模块 | 2 | 3508电机 | 1 | 机械 | 官方成品模块 | 采购（非定制） | M3508-P19 | RoboMaster | P19 | 499 | 2 | 998
4 | 底盘 | 轮组模块 | 1 | 侧边玻纤板2 | 1 | 机械 | 2D雕刻 | 机械自制 |  | 自制 | 3mm玻纤板/黑色 | 2.62 | 1 | 2.62
5 | 底盘 | 轮组模块 | 2 | 3508电机联轴器 | 1 | 机械 | 车&铣 | 采购（定制） |  | 定制 | 6063-T1 | 60 | 2 | 120
6 | 底盘 | 轮组模块 | 2 | C620电调 | 1 | 硬件 | 官方成品模块 | 采购（定制） | C620 | RoboMaster | RoboMasterC620电调 | 299.4 | 2 | 598.8
7 | 底盘 | 轮组模块 | 2 | 包胶轮 | 2 | 机械 | 非官方成品模块 | 采购（定制） | 60mm外径 | 定制 | 60mm外径 | 92.5 | 4 | 370
8 | 底盘 | 轮组模块 | 2 | 轴承包胶 | 2 | 机械 | 机械标准件 | 采购（非定制） | PU62636-10 | 国标 | PU/内6外36厚10 | 6 | 4 | 24
9 | 底盘 | 轮组模块 | 2 | 轮轴固定板 | 1 | 机械 | 2D雕刻 | 机械自制 |  | 自制 | 4mm玻纤板/黑色 | 2.62 | 2 | 5.24
10 | 底盘 | 轮组模块 | 2 | 3508电机安装板 | 1 | 机械 | 2D雕刻 | 机械自制 |  | 自制 | 4mm玻纤板/黑色 | 2.62 | 2 | 5.24
11 | 底盘 | 轮组模块 | 2 | 避震器支座 | 1 | 机械 | 非官方成品模块 | 采购（非定制） | 5mm孔径 | 溪地创新 | 铝合金 | 14 | 2 | 28
12 | 底盘 | 轮组模块 | 2 | 轴承包胶 | 2 | 机械 | 机械标准件 | 采购（非定制） | PU52614-5 | 国标 | PU/内5外14厚5 | 6 | 4 | 24
13 | 底盘 | 地盘铝框架 | 1 | 铝方管 | 1 | 机械 | 型材焊接 | 采购（定制） |  | 定制 | 铝方管15*15*1.5 | 70 | 1 | 70
14 | 底盘 | 底盘铝框架 | 1 | 角连板 | 37 | 机械 | 2D雕刻 | 机械自制 |  | 自制 | 3mm玻纤板/黑色 | 2.62 | 37 | 96.94
15 | 底盘 | 悬挂模块 | 2 | 避震器 | 1 | 机械 | 非官方成品模块 | 采购（非定制） | 85mm孔距-30kg | 溪地创新 | 铝合金 | 44.5 | 2 | 89
16 | 底盘 | 悬挂模块 | 2 | 纵臂 | 1 | 机械 | 2D雕刻 | 机械自制 |  | 自制 | 4mm碳纤板 | 2.62 | 2 | 5.24
17 | 底盘 | 悬挂模块 | 1 | 侧边玻纤板1 | 1 | 机械 | 2D雕刻 | 机械自制 |  | 自制 | 3mm玻纤板/黑色 | 2.62 | 1 | 2.62
18 | 底盘 | 悬挂模块 | 2 | T型避震支架 | 1 | 机械 | 非官方成品模块 | 采购（非定制） | 3mm孔径 | 溪地创新 | 铝合金 | 20 | 2 | 40
19 | 底盘 | 悬挂模块 | 2 | 避震器支座 | 1 | 机械 | 非官方成品模块 | 采购（非定制） | 5mm孔径 | 溪地创新 | 铝合金 | 14 | 2 | 28
20 | 底盘 | 快拆模块 | 3 | 搭扣 | 1 | 机械 | 非官方成品模块 | 采购（非定制） | C_PKWSB1 | 米思米 | 锌合金 | 44.7 | 3 | 134.1
21 | 底盘 | 快拆模块 | 3 | 搭扣垫板 | 1 | 机械 | 2D雕刻 | 机械自制 |  | 自制 | 3mm玻纤板/黑色 | 2.62 | 3 | 7.86
22 | 底盘 | 快拆模块 | 2 | 避震器支座 | 1 | 机械 | 非官方成品模块 | 采购（非定制） | 5mm孔径 | 溪地创新 | 铝合金 | 14 | 2 | 28
23 | 底盘 | 快拆模块 | 2 | 铰链碳纤维板 | 2 | 机械 | 2D雕刻 | 机械自制 |  | 自制 | 5mm碳纤维板 | 2.62 | 4 | 10.48
24 | 电源模块 | 电池 | 1 | TB47D电池 | 1 | 硬件 | 官方成品模块 | 采购（定制） | TB47D | RoboMaster | 其他 | 1399 | 1 | 1399
25 | 电源模块 | 固定模块 | 1 | 电池架固定玻纤板 | 1 | 机械 | 2D雕刻 | 机械自制 |  | 自制 | 3mm玻纤板/黑色 | 2.62 | 1 | 2.62
26 | 电源模块 | 固定模块 | 1 | 电池架固定打印件 | 1 | 机械 | 3D打印 | 机械自制 |  | 自制 | PLA | 5 | 1 | 5
27 | 电源模块 | 固定模块 | 1 | 电池架 | 1 | 机械 | 官方成品模块 | 采购（定制） | 兼容型 | RoboMaster | 官方电池架 | 119 | 1 | 119
28 | 电源模块 | 中继模块 | 1 | 分电板 | 1 | 硬件 | PCBA | 机械自制 |  | 定制 |  | 50 | 1 | 50
29 | 底盘 | 硬件模块 | 1 | RoboMaster开发板C型 | 1 | 硬件 | 官方成品模块 | 采购（定制） | C型 | RoboMaster | RoboMaster开发板C型 | 369 | 1 | 369
30 | 底盘 | 硬件模块 | 1 | RoboMaster中心板2代 | 1 | 硬件 | 官方成品模块 | 采购（定制） | 中心板2代 | RoboMaster | RoboMaster中心板2代 | 89 | 1 | 89
31 | 上云台 | yaw轴模块 | 1 | 上云台底板1 | 1 | 机械 | 2D雕刻 | 机械自制 |  | 自制 | 3mm玻纤板/黑色 | 24.67 | 1 | 24.67
32 | 上云台 | yaw轴模块 | 1 | GM6020电机 | 1 | 硬件 | 官方成品模块 | 采购（定制） | GM6020 | RoboMaster | GM6020 | 899 | 1 | 899
33 | 上云台 | yaw轴模块 | 1 | 上云台底板2 | 1 | 机械 | 2D雕刻 | 机械自制 |  | 自制 | 3mm玻纤板/黑色 | 24.67 | 1 | 24.67
34 | 上云台 | 转接模块 | 1 | 角铝 | 3 | 机械 | 型材焊接 | 机械自制 |  | 自制 | 铝合金 | 1 | 3 | 3
35 | 上云台 | pitch轴模块 | 1 | 云台侧边板 | 2 | 机械 | 2D雕刻 | 机械自制 |  | 自制 | 4mm玻纤板/黑色 | 24.67 | 2 | 49.34
36 | 上云台 | pitch轴模块 | 1 | pitch轴电机安装板 | 1 | 机械 | 2D雕刻 | 机械自制 |  | 自制 | 5mm玻纤板/黑色 | 24.67 | 1 | 24.67
37 | 上云台 | pitch轴模块 | 1 | GM6020电机 | 1 | 硬件 | 官方成品模块 | 采购（定制） | GM6020 | RoboMaster | GM6020 | 899 | 1 | 899
38 | 上云台 | pitch轴模块 | 1 | 6020电机垫板 | 1 | 机械 | 2D雕刻 | 机械自制 |  | 自制 | 3mm玻纤板/黑色 | 24.67 | 1 | 24.67
39 | 上云台 | pitch轴模块 | 1 | 连杆传动件 | 1 | 机械 | 车&铣 | 采购（定制） |  | 定制 | 6063-T1 | 100 | 1 | 100
40 | 上云台 | pitch轴模块 | 1 | 曲柄 | 1 | 机械 | 2D雕刻 | 机械自制 |  | 自制 | 3mm碳纤维板 | 24.67 | 1 | 24.67
41 | 上云台 | pitch轴模块 | 1 | 连杆传动件 | 1 | 机械 | 2D雕刻 | 机械自制 |  | 自制 | 5mm碳纤维板 | 24.67 | 1 | 24.67
42 | 上云台 | pitch轴模块 | 1 | 挡边轴承 | 4 | 机械 | 机械标准件 | 采购（非定制） | MF106 | DH东惠 | 轴承钢内6外10厚2.5 | 5 | 4 | 20
43 | 上云台 | pitch轴模块 | 1 | 连杆支座 | 1 | 机械 | 型材焊接 | 采购（定制） |  | 定制 | 铝合金 | 2 | 1 | 2
44 | 上云台 | pitch轴模块 | 1 | pitch 轴转接件 | 2 | 机械 | 车&铣 | 采购（定制） |  | 定制 | 铝合金 | 100 | 2 | 200
45 | 上云台 | 弹仓模块 | 1 | C610电调 | 1 | 硬件 | 官方成品模块 | 采购（定制） | C610 | RoboMaster | c610 | 159 | 1 | 159
46 | 上云台 | 弹仓模块 | 1 | M2006电机 | 1 | 硬件 | 官方成品模块 | 采购（定制） | M2006-P36 | RoboMaster | P36 | 299 | 1 | 299
47 | 上云台 | 弹仓模块 | 1 | 弹仓 | 1 | 机械 | 3D打印 | 采购（定制） |  | 未来工厂 | 未来8200树脂 | 260 | 1 | 260
48 | 上云台 | 弹仓模块 | 1 | 拨弹轮 | 1 | 机械 | 3D打印 | 采购（定制） |  | 未来工厂 | 未来8200树脂 | 60 | 1 | 60
49 | 上云台 | 弹仓模块 | 1 | 拨弹轮联轴器 | 1 | 机械 | 车&铣 | 采购（定制） |  | 定制 | 铝合金 | 100 | 1 | 100
50 | 上云台 | 弹仓模块 | 1 | 弹仓围板1 | 2 | 机械 | 2D雕刻 | 机械自制 |  | 自制 | 3mm玻纤板/黑色 | 24.67 | 2 | 49.34
51 | 上云台 | 弹仓模块 | 1 | 弹仓围板2 | 2 | 机械 | 2D雕刻 | 机械自制 |  | 自制 | 3mm玻纤板/黑色 | 24.67 | 2 | 49.34
52 | 上云台 | 弹仓模块 | 1 | 弹仓漏斗 | 1 | 机械 | 3D打印 | 采购（定制） |  | 定制 | 未来8200树脂 | 100 | 1 | 100
53 | 上云台 | 弹仓模块 | 1 | 连接件-4孔 | 8 | 机械 | 非官方成品模块 | 采购（定制） |  | 定制 | 铝合金 | 6 | 8 | 48
54 | 上云台 | 发射机构模块 | 1 | 发射系统底板 | 1 | 机械 | 2D雕刻 | 机械自制 |  | 自制 | 3mm玻纤板/黑色 | 24.67 | 1 | 24.67
55 | 上云台 | 发射机构模块 | 1 | 紫外灯固定件 | 1 | 机械 | 车&铣 | 采购（定制） |  | 定制 | 铝合金 | 100 | 1 | 100
56 | 上云台 | 发射机构模块 | 1 | M3508电机 | 2 | 硬件 | 官方成品模块 | 采购（定制） | M3508-P19 | RoboMaster | P19 | 499 | 2 | 998
57 | 上云台 | 发射机构模块 | 1 | 摩擦轮 | 2 | 机械 | 非官方成品模块 | 采购（非定制） | 直径60mm | 溪地创新 | 摩擦轮60mm外径 | 100 | 2 | 200
58 | 上云台 | 发射机构模块 | 1 | 枪管 | 1 | 机械 | 3D打印 | 采购（定制） |  | 未来工厂 | 未来8200树脂 | 100 | 1 | 100
59 | 上云台 | 发射机构模块 | 1 | C620电调 | 2 | 硬件 | 官方成品模块 | 采购（定制） | C620 | RoboMaster | C620 | 299.4 | 2 | 598.8
60 | 上云台 | 发射机构模块 | 1 | 镜头保护打印件 | 1 | 机械 | 3D打印 | 机械自制 |  | 自制 | PLA | 20 | 1 | 20
61 | 上云台 | 发射机构模块 | 1 | 镜头保护亚克力板 | 1 | 机械 | 2D雕刻 | 机械自制 |  | 自制 | 3mm透明亚克力板 | 2 | 1 | 2
62 | 上云台 | 硬件模块 | 1 | 硬件承载板 | 1 | 机械 | 2D雕刻 | 机械自制 |  | 自制 | 3mm玻纤板/黑色 | 24.67 | 1 | 24.67
63 | 上云台 | 硬件模块 | 1 | RoboMaster中心板2代 | 1 | 硬件 | 官方成品模块 | 采购（定制） | RoboMaster中心板2代 | RoboMaster | RoboMaster中心板2代 | 89 | 1 | 89
64 | 算法硬件 | 运算平台 | 1 | 小电脑 | 1 | 算法 | 非官方成品模块 | 采购（非定制） | NVIDA AGX XAVIER | NVIDA | 其他 | 5599 | 1 | 5599
65 | 算法硬件 | 传感器 | 1 | 相机 | 1 | 算法 | 非官方成品模块 | 采购（非定制） | MER-139U3C | 大恒图像 | 其他 | 1775 | 1 | 1775
66 | 算法硬件 | 线材 | 1 | 线材 | 30 | 硬件 | 线材 | 硬件自制 |  | 自制 | 线材 | 3 | 30 | 90
67 | 遥控模组 | 接收端 | 1 | 接收机 | 1 | 硬件 | 官方成品模块 | 采购（非定制） | DJI遥控器接收机 | DJI |  | 101 | 1 | 101
68 | 遥控模组 | 发射端 | 1 | 遥控器 | 1 | 硬件 | 官方成品模块 | 采购（非定制） | DJI遥控器 | DJI |  | 377 | 1 | 377
69 | 紧固件 | 铜柱 | 1 | 铜柱 | 10 | 机械 | 机械标准件 | 采购（非定制） | 多种 | 佰瑞特 | 铜合金 | 0.2 | 10 | 2
70 | 紧固件 | 螺母 | 1 | 防松螺母 | 50 | 机械 | 机械标准件 | 采购（非定制） | 多种 | 佰瑞特 | 镀镍合金 | 0.2 | 50 | 10
71 | 紧固件 | 螺钉 | 1 | 内六角螺钉 | 50 | 机械 | 机械标准件 | 采购（非定制） | 多种 | 佰瑞特 | 碳钢 | 0.2 | 50 | 10
72 | 下云台 | yaw轴模块 | 1 | 网线滑环固定板 | 1 | 机械 | 2D雕刻 | 采购（定制） |  | 定制 | 2mm-玻纤板/黑色 | 10 | 1 | 10
73 | 下云台 | yaw轴模块 | 1 | yaw轴6020电机固定板 | 1 | 机械 | 2D雕刻 | 采购（定制） |  | 定制 | 4mm-玻纤板/黑色 | 20 | 1 | 20
74 | 下云台 | yaw轴模块 | 1 | yaw轴轴承外圈铝件 | 1 | 机械 | 车&铣 | 机械自制 |  | 定制 | 100*100*15铝块 | 20 | 1 | 20
75 | 下云台 | yaw轴模块 | 1 | yaw轴轴承内圈铝件 | 1 | 机械 | 车&铣 | 机械自制 |  | 定制 | 100*100*15铝块 | 20 | 1 | 20
76 | 下云台 | yaw轴模块 | 1 | yaw轴承压板_铝 | 1 | 机械 | 2D雕刻 | 机械自制 |  | 定制 | 3mm铝板 | 20 | 1 | 20
77 | 下云台 | yaw轴模块 | 1 | 云台垫高板 | 1 | 机械 | 激光切割 | 机械自制 |  | 定制 | 5mm亚克力板 | 5 | 1 | 5
78 | 下云台 | yaw轴模块 | 1 | M3X8 内六角螺钉 | 32 | 机械 | 机械标准件 | 采购（非定制） | M3X8 内六角 | 国标 | M3*8 12.9级内六角圆头 | 0.2 | 32 | 6.4
79 | 下云台 | yaw轴模块 | 1 | 6020电机 | 1 | 机械 | 官方成品模块 | 采购（非定制） | GM6020 | RoboMaster | GM6020 | 299 | 1 | 299
80 | 下云台 | yaw轴模块 | 1 | m3*50铝柱 | 4 | 机械 | 机械标准件 | 采购（非定制） | m3*50 | 国标 | m3*50铝柱 | 2.5 | 4 | 10
81 | 下云台 | yaw轴模块 | 1 | m4*45铝柱 | 4 | 机械 | 机械标准件 | 采购（非定制） | m3*45 | 国标 | m3*45铝柱 | 4 | 4 | 16
82 | 下云台 | yaw轴模块 | 1 | m3*55铝柱 | 8 | 机械 | 机械标准件 | 采购（非定制） | m3*55 | 国标 | m3*55铝柱 | 2.8 | 8 | 22.4
83 | 下云台 | yaw轴模块 | 1 | m3*10铜柱 | 4 | 机械 | 机械标准件 | 采购（非定制） | m3*10六角型 | 国标 | m3*10六角型铜柱 | 0.9 | 4 | 3.6
84 | 下云台 | yaw轴模块 | 1 | M3X12内六角螺钉 | 4 | 机械 | 机械标准件 | 采购（非定制） | M3X12 内六角 | 国标 | M3*12 12.9级内六角沉头 | 0.2 | 4 | 0.8
85 | 下云台 | yaw轴模块 | 1 | M4X14 十字角螺钉 | 4 | 机械 | 机械标准件 | 采购（非定制） | M3X14 十字头 | 国标 | M3*14 12.9级内六角沉头 | 0.2 | 4 | 0.8
86 | 下云台 | yaw轴模块 | 1 | M3X6 内六角螺钉 | 4 | 机械 | 机械标准件 | 采购（非定制） | M3X6 内六角 | 国标 | M3*6 12.9级内六角圆头 | 0.2 | 4 | 0.8
87 | 下云台 | yaw轴模块 | 1 | yaw轴轴承 | 1 | 机械 | 机械标准件 | 采购（非定制） | 61810-2Z | 哈尔滨轴承 | 轴承 | 17.1 | 1 | 17.1
88 | 下云台 | yaw轴模块 | 1 | 云台顶板 | 1 | 机械 | 2D雕刻 | 采购（定制） |  | 定制 | 5mm-玻纤板/黑色 | 20 | 1 | 20
89 | 下云台 | pitich轴模块 | 1 | 云台侧板 | 2 | 机械 | 2D雕刻 | 采购（定制） |  | 定制 | 6mm-玻纤板/黑色 | 20 | 2 | 40
90 | 下云台 | pitich轴模块 | 1 | yaw轴pitich转接件 | 2 | 机械 | 车&铣 | 机械自制 |  | 定制 | 20*40*15铝方管 | 2 | 2 | 4
91 | 下云台 | pitich轴模块 | 1 | 云台侧盖板 | 2 | 机械 | 激光切割 | 机械自制 |  | 定制 | 1mm铝板 | 2 | 2 | 4
92 | 下云台 | pitich轴模块 | 1 | 云台支撑加工件 | 2 | 机械 | 车&铣 | 机械自制 |  | 定制 | 50*50*100铝块 | 50 | 2 | 100
93 | 下云台 | pitich轴模块 | 1 | 挡边轴承 | 2 | 机械 | 机械标准件 | 采购（非定制） | F61804-2Z | 哈尔滨轴承 | 轴承 | 3.2 | 2 | 6.4
94 | 下云台 | pitich轴模块 | 1 | 连杆挡边轴承 | 4 | 机械 | 机械标准件 | 采购（非定制） | 639/5-2Z | 哈尔滨轴承 | 轴承 | 1.4 | 4 | 5.6
95 | 下云台 | pitich轴模块 | 1 | m5*120铝柱 | 1 | 机械 | 机械标准件 | 采购（非定制） | m5*120 | 国标 | m5*120铝柱 | 13 | 1 | 13
96 | 下云台 | pitich轴模块 | 1 | M5X12内六角螺钉 | 4 | 机械 | 机械标准件 | 采购（非定制） | M5X12 内六角 | 国标 | M5*12 12.9级内六角杯头 | 0.2 | 4 | 0.8
97 | 下云台 | pitich轴模块 | 1 | Φ4*4尼龙套筒 | 16 | 机械 | 机械标准件 | 采购（非定制） |  | 国标 | Φ4*4 | 0.1 | 16 | 1.6
98 | 下云台 | pitich轴模块 | 1 | Φ4*5尼龙套筒 | 7 | 机械 | 机械标准件 | 采购（非定制） |  | 国标 | Φ4*5 | 0.1 | 7 | 0.7
99 | 下云台 | pitich轴模块 | 1 | 6020电机 | 1 | 机械 | 官方成品模块 | 采购（非定制） | GM6020 | RoboMaster | GM6020 | 299 | 1 | 299
100 | 下云台 | pitich轴模块 | 1 | 电机连杆 | 1 | 机械 | 2D雕刻 | 采购（定制） |  | 定制 | 4mm-玻纤板/黑色 | 15 | 1 | 15
101 | 下云台 | pitich轴模块 | 1 | 云台连杆 | 1 | 机械 | 2D雕刻 | 采购（定制） |  | 定制 | 6mm-玻纤板/黑色 | 20 | 1 | 20
102 | 下云台 | pitich轴模块 | 1 | M3X35 内六角螺钉 | 8 | 机械 | 机械标准件 | 采购（非定制） | M3X35内六角 | 国标 | M3*35 12.9级内六角圆头 | 0.2 | 8 | 1.6
103 | 下云台 | pitich轴模块 | 1 | M3X50 内六角螺钉 | 8 | 机械 | 机械标准件 | 采购（非定制） | M3X50内六角 | 国标 | M3*50 12.9级内六角圆头 | 0.2 | 8 | 1.6
104 | 下云台 | pitich轴模块 | 1 | M5X20内六角螺钉 | 1 | 机械 | 机械标准件 | 采购（非定制） | M5X12 内六角 | 国标 | M5*20 12.9级内六角杯头 | 0.2 | 1 | 0.2
105 | 下云台 | pitich轴模块 | 1 | M3X8 内六角螺钉 | 3 | 机械 | 机械标准件 | 采购（非定制） | M3X8 内六角 | 国标 | M3*8 12.9级内六角圆头 | 0.2 | 3 | 0.6
106 | 下云台 | 发射机构模块 | 1 | 摩擦轮上板 | 1 | 机械 | 2D雕刻 | 采购（定制） |  | 定制 | 3mm-玻纤板/黑色 | 20 | 1 | 20
107 | 下云台 | 发射机构模块 | 1 | 摩擦轮下板 | 1 | 机械 | 2D雕刻 | 采购（定制） |  | 定制 | 4mm-玻纤板/黑色 | 30 | 1 | 30
108 | 下云台 | 发射机构模块 | 1 | 摩擦轮下板2 | 1 | 机械 | 2D雕刻 | 采购（定制） |  | 定制 | 5mm-玻纤板/黑色 | 20 | 1 | 20
109 | 下云台 | 发射机构模块 | 1 | 摄像头底板 | 1 | 机械 | 2D雕刻 | 采购（定制） |  | 定制 | 2mm-玻纤板/黑色 | 10 | 1 | 10
110 | 下云台 | 发射机构模块 | 1 | 摄像头顶板 | 1 | 机械 | 2D雕刻 | 采购（定制） |  | 定制 | 2mm-玻纤板/黑色 | 10 | 1 | 10
111 | 下云台 | 发射机构模块 | 1 | 红点激光固定板 | 1 | 机械 | 2D雕刻 | 采购（定制） |  | 定制 | 2mm-玻纤板/黑色 | 10 | 1 | 10
112 | 下云台 | 发射机构模块 | 1 | RoboMaster 红点激光器 | 1 | 机械 | 官方成品模块 | 采购（非定制） |  | RoboMaster | RoboMaster 红点激光器 | 139 | 1 | 139
113 | 下云台 | 发射机构模块 | 1 | RoboMaster 测速模块 SM01 | 1 | 机械 | 官方成品模块 | 采购（非定制） |  | RoboMaster | SM01 | 619 | 1 | 619
114 | 下云台 | 发射机构模块 | 1 | 3508电机（拆减速箱） | 2 | 机械 | 官方成品模块 | 采购（非定制） | M3508-P19 | RoboMaster | P19 | 499 | 2 | 998
115 | 下云台 | 发射机构模块 | 1 | RoboMaster开发板C板 | 1 | 硬件 | 官方成品模块 | 采购（非定制） | C型 | RoboMaster | RoboMaster开发板C板 | 369 | 1 | 369
116 | 下云台 | 发射机构模块 | 1 | 3508摩擦轮 | 2 | 硬件 | 非官方成品模块 | 采购（非定制） |  | 溪地创新 |  | 89 | 2 | 178
117 | 下云台 | 发射机构模块 | 1 | 炮管打印件 | 1 | 机械 | 3D打印 | 采购（定制） |  | 定制 | 光固化 | 60 | 1 | 60
118 | 下云台 | 发射机构模块 | 1 | 云台电机支撑铝管 | 2 | 机械 | 车&铣 | 机械自制 |  | 自制 | 铝块 | 50 | 2 | 100
119 | 下云台 | 发射机构模块 | 1 | pitich轴6020电机固定扳 | 1 | 机械 | 2D雕刻 | 采购（定制） |  | 定制 | 4mm-玻纤板/黑色 | 20 | 1 | 20
120 | 下云台 | 发射机构模块 | 1 | 云台夹板 | 1 | 机械 | 2D雕刻 | 采购（定制） |  | 定制 | 4mm-玻纤板/黑色 | 15 | 1 | 15
121 | 下云台 | 发射机构模块 | 1 | C620无刷电机调速器 | 2 | 硬件 | 官方成品模块 | 采购（非定制） |  | RoboMaster | C620 | 399 | 2 | 798
122 | 下云台 | 发射机构模块 | 1 | 4孔转接件 | 2 | 机械 | 车&铣 | 采购（定制） |  | 定制 | 铝 | 8 | 2 | 16
123 | 下云台 | 弹丸链路模块 | 1 | 荧光弹丸充能装置 | 2 | 机械 | 官方成品模块 | 采购（非定制） |  | RoboMaster | 荧光弹丸充能装置 |  | 2 | 0
124 | 下云台 | 弹丸链路模块 | 1 | 荧光弹丸充能装置固定打印件 | 1 | 机械 | 3D打印 | 采购（定制） |  | 定制 | 光固化 | 20 | 1 | 20
125 | 下云台 | 弹丸链路模块 | 1 | 云台转角件 | 4 | 机械 | 2D雕刻 | 采购（定制） |  | 定制 | 3mm-玻纤板/黑色 | 10 | 4 | 40
126 | 下云台 | 弹丸链路模块 | 1 | 4孔转接件 | 1 | 机械 | 车&铣 | 采购（定制） |  | 定制 | 铝 | 8 | 1 | 8
127 | 下云台 | 弹丸链路模块 | 1 | 铝管 | 1 | 机械 | 车&铣 | 机械自制 | 自制 | 自制 | 18*20*50 | 10 | 1 | 10
128 | 下云台 | 弹丸链路模块 | 1 | 供弹侧压板 | 2 | 机械 | 2D雕刻 | 采购（定制） |  | 定制 | 2mm-玻纤板/黑色 | 10 | 2 | 20
129 | 下云台 | 弹丸链路模块 | 1 | 供弹上压板 | 1 | 机械 | 2D雕刻 | 采购（定制） |  | 定制 | 2mm-玻纤板/黑色 | 10 | 1 | 10
130 | 下云台 | 弹丸链路模块 | 1 | M2X50 内六角螺钉 | 12 | 机械 | 机械标准件 | 采购（非定制） | M3X50内六角 | 国标 | M3*50 12.9级内六角圆头 | 0.2 | 12 | 2.4
131 | 下云台 | 弹丸链路模块 | 1 | M3X10 内六角螺钉 | 16 | 机械 | 机械标准件 | 采购（非定制） | M3X10内六角 | 国标 | M3*10 12.9级内六角圆头 | 0.2 | 16 | 3.2
132 | 下云台 | 供弹模块 | 1 | 打印_弹仓4.0 | 1 | 机械 | 3D打印 | 机械自制 |  | 定制 | PLA | 20 | 1 | 20
133 | 下云台 | 供弹模块 | 1 | 2006电机 | 1 | 机械 | 官方成品模块 | 采购（非定制） | M2006-P36 | RoboMaster | P36 | 299 | 1 | 299
134 | 下云台 | 供弹模块 | 1 | 拨弹盘 | 1 | 机械 | 3D打印 | 机械自制 |  | 自制 | PLA | 20 | 1 | 20
135 | 下云台 | 供弹模块 | 1 | 弹舱底板打印件 | 1 | 机械 | 3D打印 | 机械自制 |  | 自制 | PLA | 15 | 1 | 15
136 | 下云台 | 供弹模块 | 1 | 弹舱前板 | 1 | 机械 | 2D雕刻 | 采购（定制） |  | 定制 | 2mm-玻纤板/黑色 | 20 | 1 | 20
137 | 下云台 | 供弹模块 | 1 | 弹舱侧板 | 2 | 机械 | 2D雕刻 | 采购（定制） |  | 定制 | 2mm-玻纤板/黑色 | 20 | 2 | 40
138 | 下云台 | 供弹模块 | 1 | 弹舱后板 | 1 | 机械 | 2D雕刻 | 采购（定制） |  | 定制 | 2mm-玻纤板/黑色 | 20 | 1 | 20
139 |  |  |  | C610无刷电机调速器 | 2 | 硬件 | 官方成品模块 |  |  | RoboMaster | C610 | 159 | 0 | 0
140 | 下云台 | 供弹模块 | 1 | 弹舱下板 | 1 | 机械 | 2D雕刻 | 采购（定制） |  | 定制 | 2mm-玻纤板/黑色 | 20 | 1 | 20
141 | 下云台 | 供弹模块 | 1 | 4孔转接件 | 4 | 机械 | 车&铣 | 采购（定制） |  | 定制 | 铝 | 8 | 4 | 32
142 | 下云台 | 供弹模块 | 1 | M3X10 内六角螺钉 | 20 | 机械 | 机械标准件 | 采购（非定制） | M3X10内六角 | 国标 | M3*10 12.9级内六角圆头 | 0.2 | 20 | 4
143 | 下云台 | 供弹模块 | 1 | M3X6 内六角螺钉 | 3 | 机械 | 机械标准件 | 采购（非定制） | M3X6内六角 | 国标 | M3*6 12.9级内六角圆头 | 0.2 | 3 | 0.6
144 | 下云台 | 算法硬件模块 | 1 | 网线3.0相机 | 1 | 算法 | 非官方成品模块 | 采购（非定制） |  |  |  |  | 1 | 0
145 | 下云台 | 硬件 | 1 | 线材 | 1 | 硬件 | 线材 | 硬件自制 |  |  | 若干 | 30 | 1 | 30
[13 empty] | 总价 | 23550.74

## 空中机器人
序号 | 所属父模块 （自定义文本） | 所属子模块 （自定义文本） | 子模块数量 （自定义数字） | 物料名称 （自定义文本） | 子模块内该物料数量 （自定义数字） | 属性 （下拉菜单） | 工艺类别 （下拉菜单） | 采购方式 （下拉菜单） | 规格/型号 (填写标准型号) 自制和定制件填自定义型号或不填 | 品牌 （自定义文本） 自制和定制件填自制和定制 | 材料/尺寸/其他 （自定义文本） | 单价【含税】 自制件填写材料费 赞助写市场价 | 父模块内该物料数量 （计算） | 父模块该物料总价 （计算） | 备注
1 | 动力系统 | 机架 | 1 | 保护杆连接 | 1 | 机械 | 车&铣 | 机械自制 |  | 自制 |  | 20 | 1 | 20
2 | 动力系统 | 机架 | 1 | 最上碳板 | 1 | 机械 | 2D雕刻 | 采购（定制） |  | 定制 | 3mm-斜纹哑光碳纤维板 | 80 | 1 | 80
3 | 动力系统 | 机架 | 1 | 分电板转接 | 1 | 机械 | 其他 | 机械自制 |  | 自制 | 5mm-亚克力板 | 3 | 1 | 3
4 | 动力系统 | 机架 | 1 | 最上碳板盖板1 | 1 | 机械 | 其他 | 机械自制 |  | 自制 | 4mm-亚克力板 | 3 | 1 | 3
5 | 动力系统 | 机架 | 1 | 最上碳板盖板2 | 1 | 机械 | 其他 | 机械自制 |  | 自制 | 4mm-亚克力板 | 3 | 1 | 3
6 | 动力系统 | 机架 | 1 | M4*50内六角螺钉 | 12 | 机械 | 机械标准件 | 采购（非定制） | M4*50内六角 | 国标 | M4*50 12.9级内六角圆柱头 | 0.3 | 12 | 3.6
7 | 动力系统 | 机架 | 1 | 4*7*20尼龙套筒 | 24 | 机械 | 机械标准件 | 采购（非定制） | 4*7*20 | 国标 | 4*7*20 尼龙 | 0.084 | 24 | 2.016
8 | 动力系统 | 机架 | 1 | 3*7*8尼龙套筒 | 4 | 机械 | 机械标准件 | 采购（非定制） | 3*7*8 | 国标 | 3*7*8 尼龙 | 0.034 | 4 | 0.136
9 | 动力系统 | 机架 | 1 | M3*20内六角螺钉 | 28 | 机械 | 机械标准件 | 采购（非定制） | M3*20内六角 | 国标 | M3*20 12.9级内六角圆柱头 | 0.1235 | 28 | 3.458
10 | 动力系统 | 机架 | 1 | 电池架上固定板 | 6 | 机械 | 2D雕刻 | 采购（定制） |  | 定制 | 2mm-斜纹哑光碳纤维板 | 25 | 6 | 150
11 | 动力系统 | 机架 | 1 | M3*8内六角螺钉 | 30 | 机械 | 机械标准件 | 采购（非定制） | M3*8内六角 | 国标 | M3*8 12.9级内六角圆柱头 | 0.0865 | 30 | 2.595
12 | 动力系统 | 机架 | 1 | M3*10内六角螺钉 | 8 | 机械 | 机械标准件 | 采购（非定制） | M3*10内六角 | 国标 | M3*10 12.9级内六角圆柱头 | 0.0865 | 8 | 0.692
13 | 动力系统 | 机架 | 1 | M3*16内六角螺钉 | 12 | 机械 | 机械标准件 | 采购（非定制） | M3*16内六角 | 国标 | M3*16 12.9级内六角圆柱头 | 0.111 | 12 | 1.332
14 | 动力系统 | 机架 | 1 | M3防松螺母 | 84 | 机械 | 机械标准件 | 采购（非定制） | M3防松螺母 | 国标 | 304不锈钢 | 0.08 | 84 | 6.72
15 | 动力系统 | 机架 | 1 | M4防松螺母 | 16 | 机械 | 机械标准件 | 采购（非定制） | M4防松螺母 | 国标 | 304不锈钢 | 0.095 | 16 | 1.52
16 | 动力系统 | 机架 | 1 | M3 K型螺母 | 28 | 机械 | 机械标准件 | 采购（非定制） | M3 K型螺母 | 国标 | 305不锈钢 | 0.33 | 28 | 9.24
17 | 动力系统 | 机架 | 1 | 上碳板 | 1 | 机械 | 2D雕刻 | 采购（定制） |  | 定制 | 3mm-斜纹哑光碳纤维板 | 300 | 1 | 300
18 | 动力系统 | 机架 | 1 | Z28垫片 | 24 | 机械 | 其他 | 机械自制 |  | 自制 | 3mm-亚克力板 | 3 | 24 | 72
19 | 动力系统 | 机架 | 1 | TB47D电池 | 6 | 机械 | 官方成品模块 | 采购（非定制） | TB47D电池 | RoboMaster | TB47D电池 | 1359 | 6 | 8154
20 | 动力系统 | 机架 | 1 | RoboMaster电池架（兼容型） | 6 | 机械 | 官方成品模块 | 采购（非定制） | RoboMaster电池架（兼容型） | RoboMaster | RoboMaster电池架（兼容型） | 199 | 6 | 1194
21 | 动力系统 | 机架 | 1 | 弹仓 | 1 | 机械 | 3D打印 | 机械自制 |  | 自制 | PLA | 100 | 1 | 100
22 | 动力系统 | 机架 | 1 | 上碳板 | 1 | 机械 | 2D雕刻 | 采购（定制） |  | 定制 | 3mm-斜纹哑光碳纤维板 | 320 | 1 | 320
23 | 动力系统 | 机架 | 1 | 主控模块载板1 | 1 | 机械 | 2D雕刻 | 采购（定制） |  | 定制 | 3mm-斜纹哑光碳纤维板 | 30 | 1 | 30
24 | 动力系统 | 机架 | 1 | 主控模块载板1 | 1 | 机械 | 2D雕刻 | 采购（定制） |  | 定制 | 3mm-斜纹哑光碳纤维板 | 45 | 1 | 45
25 | 动力系统 | 机架 | 1 | guidence臂 | 1 | 机械 | 其他 | 机械自制 |  | 自制 | 4mm-亚克力板 | 3 | 1 | 3
26 | 动力系统 | 机架 | 1 | 电源管理模块载板1 | 1 | 机械 | 2D雕刻 | 采购（定制） |  | 定制 | 2mm-玻纤板（黑色） | 15 | 1 | 15
27 | 动力系统 | 机架 | 1 | 电源管理模块载板2 | 1 | 机械 | 2D雕刻 | 采购（定制） |  | 定制 | 3mm-玻纤板（黑色） | 25 | 1 | 25
28 | 动力系统 | 机架 | 1 | N3飞控 | 1 | 机械 | 官方成品模块 | 采购（非定制） | N3飞控 | RoboMaster | N3飞控 | 2099 | 1 | 2099
29 | 动力系统 | 机架 | 1 | guidence | 1 | 机械 | 官方成品模块 | 采购（非定制） | guidence | RoboMaster | guidence | 6999 | 1 | 6999
30 | 动力系统 | 机臂 | 6 | Z28V3自动式折叠件 | 1 | 机械 | 机械标准件 | 采购（非定制） | Z28V3 | 飞航模型 | 铝合金 | 72.1 | 6 | 432.6
31 | 动力系统 | 机臂 | 6 | 机臂 | 1 | 机械 | 其他 | 机械自制 |  | 自制 | 1.5mm-φ28斜纹哑光碳纤维管 | 45 | 6 | 270
32 | 动力系统 | 机臂 | 6 | 机臂管夹上下夹板 | 2 | 机械 | 2D雕刻 | 采购（定制） |  | 定制 | 3mm-斜纹哑光碳纤维板 | 25 | 12 | 300
33 | 动力系统 | 机臂 | 6 | 机臂管夹 | 2 | 机械 | 机械标准件 | 采购（非定制） | 28mm-6mm黑色 | DIY模型配件加工 | 铝合金 | 6 | 12 | 72
34 | 动力系统 | 机臂 | 6 | 起落架脚架 | 1 | 机械 | 机械标准件 | 采购（非定制） | 16mm黑色 | VS无人机航模配件 | 铝合金 | 30 | 6 | 180
35 | 动力系统 | 机臂 | 6 | 起落架 | 1 | 机械 | 其他 | 机械自制 |  | 自制 | 1.5mm-φ16斜纹哑光碳纤维管 | 26 | 6 | 156
36 | 动力系统 | 机臂 | 6 | 脚架硅胶减震缓冲套 | 1 | 机械 | 机械标准件 | 采购（非定制） | 16mm黑色 | Mayatech | 16mm黑色硅胶减震缓冲套 | 11.5 | 6 | 69
37 | 动力系统 | 机臂 | 6 | DJI E2000专业版动力系统（单） | 1 | 机械 | 官方成品模块 | 采购（非定制） | DJI E2000专业版动力系统 | RoboMaster | DJI E2000专业版动力系统 | 1299.5 | 6 | 7797
38 | 动力系统 | 机臂 | 6 | 桨保电机连接件 | 1 | 机械 | 3D打印 | 机械自制 |  | 自制 | PLA | 20 | 6 | 120
39 | 动力系统 | 机臂 | 6 | 桨保机臂连接件 | 2 | 机械 | 3D打印 | 机械自制 |  | 自制 | PLA | 20 | 12 | 240
40 | 动力系统 | 机臂 | 6 | 桨叶保护罩 | 1 | 机械 | 2D雕刻 | 采购（定制） |  | 定制 | 2mm-斜纹哑光碳纤维板 | 80 | 6 | 480
41 | 云台 | 拨弹模块 | 1 | 拨叉 | 1 | 机械 | 3D打印 | 采购（定制） |  | 定制 | 未来8200树脂 | 40.86 | 1 | 40.86
42 | 云台 | 拨弹模块 | 1 | C610无刷电调 | 1 | 硬件 | 官方成品模块 | 采购（非定制） | C610 | RoboMaster | C610 | 95 | 1 | 95
43 | 云台 | 拨弹模块 | 1 | 2006电机 | 1 | 机械 | 官方成品模块 | 采购（非定制） | M2006-P36 | RoboMaster | P36 | 299 | 1 | 299
44 | 云台 | 拨弹模块 | 1 | 2006电机联轴器 | 1 | 机械 | 车&铣 | 机械自制 |  | 自制 | 铝合金 | 10 | 1 | 10
45 | 云台 | 拨弹模块 | 1 | 拨弹仓 | 1 | 机械 | 3D打印 | 机械自制 |  | 自制 | PLA | 20 | 1 | 20
46 | 云台 | 供弹链路 | 1 | 供弹链路 | 1 | 机械 | 3D打印 | 采购（定制） |  | 定制 | 未来8200树脂 | 50 | 1 | 50
47 | 云台 | 云台 | 1 | yaw轴6020上碳板 | 1 | 机械 | 2D雕刻 | 采购（定制） |  | 定制 | 3mm-斜纹哑光碳纤维板 | 30 | 1 | 30
48 | 云台 | 云台 | 1 | GM6020电机 | 2 | 机械 | 官方成品模块 | 采购（非定制） | GM6020 | RoboMaster | GM6020 | 899 | 2 | 1798
49 | 云台 | 云台 | 1 | yaw轴6020下碳板 | 1 | 机械 | 2D雕刻 | 采购（定制） |  | 定制 | 3mm-斜纹哑光碳纤维板 | 40 | 1 | 40
50 | 云台 | 云台 | 1 | 云台6020对侧固定板 | 1 | 机械 | 2D雕刻 | 采购（定制） |  | 定制 | 3mm-斜纹哑光碳纤维板 | 40 | 1 | 40
51 | 云台 | 云台 | 1 | 云台6020固定板 | 1 | 机械 | 2D雕刻 | 采购（定制） |  | 定制 | 3mm-斜纹哑光碳纤维板 | 40 | 1 | 40
52 | 云台 | 云台 | 1 | 云台与yaw轴连接件 | 2 | 机械 | 车&铣 | 机械自制 |  | 自制 | 铝合金 | 5 | 2 | 10
53 | 云台 | 云台 | 1 | 限位 | 1 | 机械 | 车&铣 | 机械自制 |  | 自制 | 铝合金 | 5 | 1 | 5
54 | 云台 | 云台 | 1 | pitch轴6020轴联器 | 1 | 机械 | 车&铣 | 机械自制 |  | 自制 | 铝合金 | 10 | 1 | 10
55 | 云台 | 云台 | 1 | 云台右侧加工件 | 1 | 机械 | 车&铣 | 机械自制 |  | 自制 | 铝合金 | 10 | 1 | 10
56 | 云台 | 云台 | 1 | 溪地摩擦轮 | 2 | 机械 | 机械标准件 | 采购（非定制） |  | 溪地创新 | 铝合金包胶 | 89 | 2 | 178
57 | 云台 | 云台 | 1 | 3508电机 | 2 | 机械 | 官方成品模块 | 采购（非定制） | 3508 | RoboMaster | 3508 | 599 | 2 | 1198
58 | 云台 | 云台 | 1 | C620无刷电机调速器 | 2 | 硬件 | 官方成品模块 | 采购（非定制） | C620 | RoboMaster | C620 | 399 | 2 | 798
59 | 云台 | 云台 | 1 | 发射摩擦轮上板 | 1 | 机械 | 2D雕刻 | 采购（定制） |  | 定制 | 3mm-斜纹哑光碳纤维板 | 40 | 1 | 40
60 | 云台 | 云台 | 1 | 发射摩擦轮下板 | 1 | 机械 | 2D雕刻 | 采购（定制） |  | 定制 | 3mm-斜纹哑光碳纤维板 | 40 | 1 | 40
61 | 云台 | 云台 | 1 | 炮管加工件 | 1 | 机械 | 3D打印 | 采购（定制） |  | 定制 | 未来8200树脂 | 40 | 1 | 40
62 | 云台 | 云台 | 1 | 图传固定板 | 1 | 机械 | 2D雕刻 | 采购（定制） |  | 定制 | 2mm-斜纹哑光碳纤维板 | 20 | 1 | 20
63 | 云台 | 云台 | 1 | 摄像头固定板 | 1 | 机械 | 2D雕刻 | 采购（定制） |  | 定制 | 2mm-斜纹哑光碳纤维板 | 20 | 1 | 20
64 | 云台 | 云台 | 1 | NUC固定板 | 1 | 机械 | 2D雕刻 | 采购（定制） |  | 定制 | 2mm-斜纹哑光碳纤维板 | 40 | 1 | 40
65 | 云台 | 云台 | 1 | 网线摄像头 | 1 | 算法 | 非官方成品模块 | 采购（非定制） | MER-030-210U3C | 大恒图像 | 相机 | 1599 | 1 | 1599
66 | 云台 | 云台 | 1 | miniPC | 1 | 算法 | 非官方成品模块 | 采购（非定制） | NUCBNKi5 | Intel |  | 2000 | 1 | 2000
[13 empty] | 总价 | 38233.769

## 飞镖
序号 | 所属父模块 （自定义文本） | 所属子模块 （自定义文本） | 子模块数量 （自定义数字） | 物料名称 （自定义文本） | 子模块内该物料数量 （自定义数字） | 属性 （下拉菜单） | 工艺类别 （下拉菜单） | 采购方式 （下拉菜单） | 规格/型号 (填写标准型号) 自制和定制件填自定义型号或不填 | 品牌 （自定义文本） 自制和定制件填自制和定制 | 材料/尺寸/其他 （自定义文本） | 单价【含税】 自制件填写材料费 赞助写市场价 | 父模块内该物料数量 （计算） | 父模块该物料总价 （计算） | 备注
1 | 发射机构 | 发射轨道 | 1 | 溪地摩擦轮 | 6 | 机械 | 机械标准件 | 采购（非定制） |  | 溪地创新 | 铝合金包胶 | 89 | 6 | 534
2 | 发射机构 | 发射轨道 | 1 | 3508电机 | 7 | 机械 | 官方成品模块 | 采购（非定制） | 3508 | RoboMaster | 3508 | 599 | 7 | 4193
3 | 发射机构 | 发射轨道 | 1 | C620无刷电机调速器 | 7 | 硬件 | 官方成品模块 | 采购（非定制） | C620 | RoboMaster | C620 | 399 | 7 | 2793
4 | 发射机构 | 发射轨道 | 1 | 飞镖上压板横梁 | 4 | 机械 | 2D雕刻 | 采购（定制） |  | 定制 | 2mm-玻纤板-黑色 | 5 | 4 | 20
5 | 发射机构 | 发射轨道 | 1 | 飞镖上压板铝管 | 4 | 机械 | 车&铣 | 机械自制 |  | 自制 | 铝合金 | 8 | 4 | 32
6 | 发射机构 | 发射轨道 | 1 | 摩擦轮侧立铝管角铝 | 4 | 机械 | 车&铣 | 机械自制 |  | 自制 | 铝合金 | 4 | 4 | 16
7 | 发射机构 | 发射轨道 | 1 | 摩擦轮侧立铝管 | 4 | 机械 | 车&铣 | 机械自制 |  | 自制 | 铝合金 | 10 | 4 | 40
8 | 发射机构 | 发射轨道 | 1 | 飞镖上压板 | 2 | 机械 | 2D雕刻 | 采购（定制） |  | 定制 | 2mm-玻纤板-黑色 | 15 | 2 | 30
9 | 发射机构 | 发射轨道 | 1 | BC摩擦轮载板改 | 2 | 机械 | 2D雕刻 | 采购（定制） |  | 定制 | 5mm-玻纤板-黑色 | 50 | 2 | 100
10 | 发射机构 | 发射轨道 | 1 | A摩擦轮载板改 | 1 | 机械 | 2D雕刻 | 采购（定制） |  | 定制 | 5mm-玻纤板-黑色 | 50 | 1 | 50
11 | 发射机构 | 发射轨道 | 1 | BC摩擦轮载板垫片 | 8 | 机械 | 2D雕刻 | 采购（定制） |  | 定制 | 5mm-玻纤板-黑色 | 20 | 8 | 160
12 | 发射机构 | 发射轨道 | 1 | 主铝管内侧加强 | 4 | 机械 | 2D雕刻 | 采购（定制） |  | 定制 | 5mm-玻纤板-黑色 | 5 | 4 | 20
13 | 发射机构 | 发射轨道 | 1 | A摩擦轮同步带压板 | 1 | 机械 | 2D雕刻 | 采购（定制） |  | 定制 | 3mm-玻纤板-黑色 | 5 | 1 | 5
14 | 发射机构 | 发射轨道 | 1 | A摩擦轮2006夹板1 | 1 | 机械 | 2D雕刻 | 采购（定制） |  | 定制 | 3mm-玻纤板-黑色 | 5 | 1 | 5
15 | 发射机构 | 发射轨道 | 1 | A摩擦轮2006夹板2 | 1 | 机械 | 2D雕刻 | 采购（定制） |  | 定制 | 3mm-玻纤板-黑色 | 5 | 1 | 5
16 | 发射机构 | 发射轨道 | 1 | 2006电机 | 2 | 机械 | 官方成品模块 | 采购（非定制） | M2006-P36 | RoboMaster | P36 | 299 | 2 | 598
| 发射机构 | 发射轨道 | 1 | C610无刷电调 | 2 | 硬件 | 官方成品模块 | 采购（非定制） | C610 | RoboMaster | C610 | 95 | 2 | 190
| 发射机构 | 发射轨道 | 1 | A摩擦轮同步带盘 | 1 | 机械 | 3D打印 | 机械自制 |  | 自制 | PLA | 10 | 1 | 10
| 发射机构 | 发射轨道 | 1 | A摩擦轮2006同步带角铝 | 1 | 机械 | 钣金 | 机械自制 |  | 自制 | 铝合金 | 3 | 1 | 3
| 发射机构 | 发射轨道 | 1 | 直线滑轨（滑块） | 2 | 机械 | 机械标准件 | 采购（非定制） |  | 凯迪自动化 | MGN9H | 60 | 2 | 120
| 发射机构 | 发射轨道 | 1 | A摩擦轮同步带打印件 | 1 | 机械 | 3D打印 | 机械自制 |  | 自制 | PLA | 10 | 1 | 10
| 发射机构 | 发射轨道 | 1 | 两侧轨道 | 2 | 机械 | 车&铣 | 机械自制 |  | 自制 | 铝合金 | 30 | 2 | 60
| 发射机构 | 发射轨道 | 1 | 两侧铝管下 | 2 | 机械 | 车&铣 | 机械自制 |  | 自制 | 铝合金 | 20 | 2 | 40
| 发射机构 | 发射轨道 | 1 | 前横轴角铝 | 4 | 机械 | 车&铣 | 机械自制 |  | 自制 | 铝合金 | 4 | 4 | 16
| 发射机构 | 发射轨道 | 1 | 前横轴铝方管 | 1 | 机械 | 车&铣 | 机械自制 |  | 自制 | 铝合金 | 15 | 1 | 15
| 发射机构 | 发射轨道 | 1 | 前横轴吊耳 | 1 | 机械 | 钣金 | 机械自制 |  | 自制 | 铝合金 | 3 | 1 | 3
| 发射机构 | 发射轨道 | 1 | 绝对值编码器 | 2 | 硬件 | [6 empty] | 2 | 0
| 发射机构 | 发射轨道 | 1 | 编码器安装打印件 | 1 | 机械 | 3D打印 | 机械自制 |  | 自制 | PLA | 20 | 1 | 20
| 发射机构 | 发射轨道 | 1 | 后横轴两侧铝方管 | 2 | 机械 | 车&铣 | 机械自制 |  | 自制 | 铝合金 | 5 | 2 | 10
19 | 发射机构 | 发射轨道 | 1 | 挡边轴承 | 1 | 机械 | 机械标准件 | 采购（非定制） |  | 鲁泰轴承厂 |  | 100 | 1 | 100
20 | 发射机构 | 发射轨道 | 1 | 螺栓、螺母 | 1 | 机械 | 机械标准件 | 采购（非定制） |  | 佰瑞特 |  | 100 | 1 | 100
21 | 发射机构 | 弹鼓 | 1 | 弹鼓前安装板固定 | 4 | 机械 | 车&铣 | 机械自制 |  | 自制 | 铝合金 | 3 | 4 | 12
22 | 发射机构 | 弹鼓 | 1 | 弹鼓光轴定位增厚 | 2 | 机械 | 3D打印 | 机械自制 |  | 自制 | PLA | 10 | 2 | 20
23 | 发射机构 | 弹鼓 | 1 | 弹鼓光轴 | 1 | 机械 | 其他机械定制件 | 采购（定制） |  | 定制 | 不锈钢 | 6 | 1 | 6
24 | 发射机构 | 弹鼓 | 1 | 弹鼓前安装板 | 1 | 机械 | 2D雕刻 | 采购（定制） |  | 定制 | 4mm-玻纤板-黑色 | 25 | 1 | 25
25 | 发射机构 | 弹鼓 | 1 | 弹鼓后安装板固定 | 4 | 机械 | 车&铣 | 机械自制 |  | 自制 | 铝合金 | 5 | 4 | 20
26 | 发射机构 | 弹鼓 | 1 | 弹鼓前安装板 | 1 | 机械 | 2D雕刻 | 采购（定制） |  | 定制 | 4mm-玻纤板-黑色 | 30 | 1 | 30
27 | 发射机构 | 弹鼓 | 1 | 弹鼓轴联器 | 1 | 机械 | 车&铣 | 机械自制 |  | 自制 | 铝合金 | 10 | 1 | 10
28 | 发射机构 | 弹鼓 | 1 | 弹鼓后盘 | 1 | 机械 | 2D雕刻 | 采购（定制） |  | 定制 | 4mm-玻纤板-黑色 | 50 | 1 | 50
29 | 发射机构 | 弹鼓 | 1 | 飞镖下托板 | 4 | 机械 | 2D雕刻 | 采购（定制） |  | 定制 | 3mm-玻纤板-黑色 | 20 | 4 | 80
30 | 发射机构 | 弹鼓 | 1 | 飞镖侧板 | 8 | 机械 | 2D雕刻 | 采购（定制） |  | 定制 | 4mm-玻纤板-黑色 | 5 | 8 | 40
31 | 发射机构 | 弹鼓 | 1 | 飞镖尾部限位块 | 4 | 机械 | 3D打印 | 机械自制 |  | 自制 | PLA | 4 | 4 | 16
32 | 发射机构 | 弹鼓 | 1 | 弹鼓托板支撑件 | 4 | 机械 | 3D打印 | 机械自制 |  | 自制 | PLA | 4 | 4 | 16
33 | 发射机构 | 弹鼓 | 1 | 弹鼓前盘 | 1 | 机械 | 3D打印 | 机械自制 |  | 自制 | PLA | 4 | 1 | 4
46 | 底盘 | 底盘 | 1 | gt2同步带盘 | 1 | 机械 | 机械标准件 | 采购（非定制） | 2GT-25齿-K型 | 创巢 | 铝 | 6.9 | 1 | 6.9
47 | 底盘 | 底盘 | 1 | 橡胶同步带 | 1 | 机械 | 机械标准件 | 采购（非定制） | 998-2GT-6mm | 创巢 | 橡胶 | 24 | 1 | 24
48 | 底盘 | 底盘 | 1 | 张紧轮 | 3 | 机械 | 机械标准件 | 采购（非定制） | 聚氨酯成型轴承 | Masimei | 橡胶、铝合金 | 4 | 3 | 12
49 | 底盘 | 底盘 | 1 | 电动推杆 | 1 | 机械 | 机械标准件 | 采购（非定制） | 卧式推杆 | luilec | 150mm | 240 | 1 | 240
50 | 底盘 | 底盘 | 1 | 推杆下连接片 | 2 | 机械 | 2D雕刻 | 采购（定制） |  | 定制 | 4mm-玻纤板-黑色 | 5 | 2 | 10
51 | 底盘 | 底盘 | 1 | yaw轴电机上板 | 1 | 机械 | 2D雕刻 | 采购（定制） |  | 定制 | 3mm-玻纤板-黑色 | 20 | 1 | 20
52 | 底盘 | 底盘 | 1 | yaw轴电机左右夹板 | 2 | 机械 | 2D雕刻 | 采购（定制） |  | 定制 | 3mm-玻纤板-黑色 | 25 | 2 | 50
53 | 底盘 | 底盘 | 1 | yaw轴电机中板 | 1 | 机械 | 2D雕刻 | 采购（定制） |  | 定制 | 3mm-玻纤板-黑色 | 20 | 1 | 20
54 | 底盘 | 底盘 | 1 | yaw轴电机竖直板 | 1 | 机械 | 2D雕刻 | 采购（定制） |  | 定制 | 3mm-玻纤板-黑色 | 20 | 1 | 20
55 | 底盘 | 底盘 | 1 | yaw轴轨道同步带夹板 | 4 | 机械 | 2D雕刻 | 采购（定制） |  | 定制 | 3mm-玻纤板-黑色 | 4 | 4 | 16
56 | 底盘 | 底盘 | 1 | yaw轴轨道上板 | 1 | 机械 | 2D雕刻 | 采购（定制） |  | 定制 | 3mm-玻纤板-黑色 | 100 | 1 | 100
57 | 底盘 | 底盘 | 1 | yaw轴轨道下板 | 1 | 机械 | 2D雕刻 | 采购（定制） |  | 定制 | 3mm-玻纤板-黑色 | 90 | 1 | 90
58 | 底盘 | 底盘 | 1 | yaw轴轨道中板 | 1 | 机械 | 2D雕刻 | 采购（定制） |  | 定制 | 8mm-玻纤板-黑色 | 100 | 1 | 100
59 | 底盘 | 底盘 | 1 | 后腿连接片 | 2 | 机械 | 2D雕刻 | 采购（定制） |  | 定制 | 3mm-玻纤板-黑色 | 20 | 2 | 40
60 | 底盘 | 底盘 | 1 | yaw轴中心固定 | 1 | 机械 | 2D雕刻 | 采购（定制） |  | 定制 | 4mm-玻纤板-黑色 | 30 | 1 | 30
61 | 底盘 | 底盘 | 1 | 开关式磁力座 | 2 | 机械 | 机械标准件 | 采购（非定制） | PD-104 | PDOK | PD-104 17kg | 25 | 2 | 50
62 | 底盘 | 底盘 | 1 | 后横轴 | 1 | 机械 | 钣金 | 机械自制 |  | 自制 | 不锈钢 | 12 | 1 | 12
63 | 底盘 | 底盘 | 1 | 立式光轴座 | 2 | 机械 | 机械标准件 | 采购（非定制） | SK12 | YXVSY | 铝合金 | 5.25 | 2 | 10.5
64 | 底盘 | 底盘 | 1 | 直线轮 | 2 | 机械 | 机械标准件 | 采购（非定制） | 四孔定向直线轮 | 喜纳芙 | SK12 | 4.5 | 2 | 9
65 | 底盘 | 底盘 | 1 | yaw轴连接铝管 | 1 | 机械 | 车&铣 | 机械自制 |  | 自制 | 铝合金 | 20 | 1 | 20
66 | 底盘 | 底盘 | 1 | 后横轴铝管 | 1 | 机械 | 车&铣 | 机械自制 |  | 自制 | 铝合金 | 15 | 1 | 15
67 | 底盘 | 底盘 | 1 | 后腿角铝 | 2 | 机械 | 车&铣 | 机械自制 |  | 自制 | 铝合金 | 3 | 2 | 6
68 | 底盘 | 底盘 | 1 | 后腿 | 2 | 机械 | 车&铣 | 机械自制 |  | 自制 | 铝合金 | 15 | 2 | 30
69 | 底盘 | 底盘 | 1 | 中横轴 | 1 | 机械 | 车&铣 | 机械自制 |  | 自制 | 铝合金 | 20 | 1 | 20
70 | 底盘 | 底盘 | 1 | 前支撑腿 | 2 | 机械 | 车&铣 | 机械自制 |  | 自制 | 铝合金 | 15 | 2 | 30
[13 empty] | 总价 | 10608.4

## 下拉菜单选项
属性 | 工艺类别 | 采购方式
机械 | 车&铣 | 硬件自制
硬件 | 钣金 | 机械自制
算法 | 2D雕刻 | 采购（定制）
其他 | 3D打印 | 采购（非定制）
| 型材焊接 | 赞助
| 其他机械定制件 | 其他
机械标准件
线材
PCBA
非官方成品模块
官方成品模块
其他
自行添加或修改