## 注意事项 (hidden)
参考BOM表模板内的已有内容，根据队伍实际情况进行填写，要求内容真实完整
自行添加工作表填写其他机器人的BOM信息
BOM表请勿合并单元格，以便于后期分析数据
评价维度 | 分数
模块分类清晰 | 5
内容真实完整 | 10
数据呈现直观 | 5

## 工艺类别总览
工艺类别 | 步兵机器人 | 工程机器人 | 英雄机器人 | 其他机器人 | 总价
车&铣 | 1233.1 | 2852 | 2858 | 1130 | 8073.1
钣金 | 0 | 50 | 0 | 0 | 50
2D雕刻 | 2040 | 1740 | 900 | 936.24 | 5616.24
3D打印 | 318 | 0 | 1238.61 | 680 | 2236.61
型材焊接 | 0 | 0 | 0 | 75 | 75
线材 | 0 | 0 | 0 | 120 | 120
机械标准件 | 142.99 | 3339.87 | 845.4607 | 220.8 | 4549.1207
非官方成品模块 | 8195 | 0 | 7927 | 8517.1 | 24639.1
官方成品模块 | 19197 | 16370 | 20198 | 11812.6 | 67577.6
其他 | 200 | 0 | 925 | 0 | 1125
单机合计 | 31126.09 | 24351.87 | 33967.0707 | 23491.74 | 112936.7707
单机赞助 | 0 | 0 | 0 | 0 | 0
单机除赞助合计 | 31126.09 | 24351.87 | 33967.0707 | 23491.74 | 112936.7707

## 步兵机器人
序号 | 所属父模块 （自定义文本） | 所属子模块 （自定义文本） | 子模块数量 （自定义数字） | 物料名称 （自定义文本） | 子模块内该物料数量 （自定义数字） | 属性 （下拉菜单） | 工艺类别 （下拉菜单） | 采购方式 （下拉菜单） | 规格/型号 (填写标准型号) 自制和定制件填自定义型号或不填 | 品牌 （自定义文本） 自制和定制件填自制和定制 | 材料/尺寸/其他 （自定义文本） 没有可不填 | 单价【含税】 自制件填写材料费 赞助写市场价 | 父模块内该物料数量 （计算） | 父模块该物料总价 （计算） | 备注
1 | 底盘 | 裁判系统 | 1 | RoboMaster 裁判系统支撑架 AH02 | 8 | 硬件 | 官方成品模块 | 采购（非定制） | AH02 | 大疆 |  | 88.25 | 8 | 706
2 | 底盘 | 裁判系统 | 1 | RoboMaster 裁判系统装甲模块 AM02 | 4 | 硬件 | 官方成品模块 | 采购（非定制） | AM02 | 大疆 |  | 353 | 4 | 1412
3 | 底盘 | 裁判系统 | 1 | RoboMaster 裁判系统主控模块 MC02 | 1 | 硬件 | 官方成品模块 | 采购（非定制） | MC02 | 大疆 |  | 594 | 1 | 594
4 | 底盘 | 裁判系统 | 1 | RoboMaster 裁判系统电源管理模块 PM02 | 1 | 硬件 | 官方成品模块 | 采购（非定制） | PM02 | 大疆 |  | 620 | 1 | 620
5 | 底盘 | 裁判系统 | 1 | RoboMaster 裁判系统灯条模块 LI01 | 1 | 硬件 | 官方成品模块 | 采购（非定制） | LI01 | 大疆 |  | 630 | 1 | 630
6 | 底盘 | 裁判系统 | 1 | RoboMaster 裁判系统场地交互模块 FI02 | 1 | 硬件 | 官方成品模块 | 采购（非定制） | FI02 | 大疆 |  | 288 | 1 | 288
7 | 底盘 | 裁判系统 | 1 | RoboMaster 裁判系统超级电容管理模块 CM01 | 1 | 硬件 | 官方成品模块 | 采购（非定制） | CM01 | 大疆 |  | 99 | 1 | 99
8 | 底盘 | 车架 | 1 | RoboMaster 电池架 | 1 | 硬件 | 官方成品模块 | 采购（非定制） |  | 大疆 |  | 199 | 1 | 199
9 | 底盘 | 车架 | 1 | 电池TB47D | 1 | 硬件 | 官方成品模块 | 采购（非定制） | TB47D | 大疆 |  | 1599 | 1 | 1599
10 | 底盘 | 车架 | 1 | 超级电容组 | 1 | 硬件 | 其他 | 硬件自制 |  | 自制 |  | 200 | 1 | 200
11 | 底盘 | 车架 | 1 | 超级电容控制器 | 1 | 硬件 | 非官方成品模块 | 采购（非定制） |  | 雾列控制 |  | 779 | 1 | 779
12 | 底盘 | 车架 | 1 | 超级电容24V稳压模块 | 1 | 硬件 | 非官方成品模块 | 采购（非定制） |  | 雾列控制 |  | 549 | 1 | 549
13 | 底盘 | 车架 | 1 | RoboMaster 电调中心版2 | 2 | 硬件 | 官方成品模块 | 采购（非定制） |  | 大疆 |  | 89 | 2 | 178
14 | 底盘 | 车架 | 1 | RoboMaster 开发板C型 | 1 | 硬件 | 官方成品模块 | 采购（非定制） |  | 大疆 |  | 369 | 1 | 369
15 | 底盘 | 车架 | 1 | 铝方管 | 1 | 机械 | 车&铣 | 采购（定制） |  | 合金侠 | 6061铝合金 | 50 | 1 | 50
16 | 底盘 | 车架 | 1 | 玻纤板 | 1 | 机械 | 2D雕刻 | 机械自制 |  | 自制 | 玻璃纤维E | 300 | 1 | 300
17 | 底盘 | 车架 | 1 | 两面连接件 | 12 | 机械 | 车&铣 | 采购（非定制） | 6x6x40 | 望成金属 | 6061铝合金 | 4 | 12 | 48
18 | 底盘 | 车架 | 1 | 悬挂座 | 4 | 机械 | 3D打印 | 机械自制 |  | 自制 | PLA | 14 | 4 | 56
19 | 底盘 | 车架 | 1 | 装甲板安装填充 | 4 | 机械 | 3D打印 | 机械自制 |  | 自制 | PLA | 10 | 4 | 40
20 | 底盘 | 车架 | 1 | 铝管加强件 | 4 | 机械 | 3D打印 | 机械自制 |  | 自制 | PLA | 10 | 4 | 40
21 | 底盘 | 车架 | 1 | 电池安装件 | 1 | 机械 | 3D打印 | 机械自制 |  | 自制 | PLA | 12 | 1 | 12
22 | 底盘 | 车架 | 1 | 包胶轴承 | 8 | 机械 | 其他机械定制件 | 采购（定制） | PU62630-9 | 常盛机械配件 | 聚氨酯 | 5 | 8 | 40
23 | 底盘 | 车架 | 1 | 防松螺母 | 18 | 机械 | 机械标准件 | 采购（非定制） | M3 | 佰瑞特 | 304不锈钢 | 0.07 | 18 | 1.26
24 | 底盘 | 车架 | 1 | 防松螺母 | 12 | 机械 | 机械标准件 | 采购（非定制） | M4 | 佰瑞特 | 304不锈钢 | 0.1 | 12 | 1.2
25 | 底盘 | 车架 | 1 | 防松螺母 | 4 | 机械 | 机械标准件 | 采购（非定制） | M5 | 佰瑞特 | 304不锈钢 | 0.1 | 4 | 0.4
26 | 底盘 | 车架 | 1 | 圆柱头内六角螺栓 | 50 | 机械 | 机械标准件 | 采购（非定制） | M3x10 | 佰瑞特 | 12.9级合金钢 | 0.1 | 50 | 5
27 | 底盘 | 轮组 | 4 | 圆柱头内六角螺栓 | 6 | 机械 | 机械标准件 | 采购（非定制） | M3x45 | 佰瑞特 | 12.9级合金钢 | 0.1 | 24 | 2.4
28 | 底盘 | 车架 | 1 | 圆柱头内六角螺栓 | 32 | 机械 | 机械标准件 | 采购（非定制） | M4x15 | 佰瑞特 | 12.9级合金钢 | 0.1 | 32 | 3.2
29 | 底盘 | 车架 | 1 | 圆柱头内六角螺栓 | 4 | 机械 | 机械标准件 | 采购（非定制） | M5x35 | 佰瑞特 | 12.9级合金钢 | 0.1 | 4 | 0.4
30 | 底盘 | 轮组 | 4 | RoboMaster M3508 P19直流无刷减速电机 | 1 | 硬件 | 官方成品模块 | 采购（非定制） |  | 大疆 |  | 499 | 4 | 1996
31 | 底盘 | 轮组 | 4 | RoboMaster C620 无刷电机调速器 | 1 | 硬件 | 官方成品模块 | 采购（非定制） |  | 大疆 |  | 399 | 4 | 1596
32 | 底盘 | 轮组 | 4 | RoboMaster 麦克纳姆轮 | 1 | 硬件 | 官方成品模块 | 采购（非定制） |  | 大疆 |  | 499 | 4 | 1996
33 | 底盘 | 轮组 | 4 | 玻纤板 | 1 | 机械 | 2D雕刻 | 机械自制 |  | 自制 | 玻璃纤维E | 320 | 4 | 1280
34 | 底盘 | 轮组 | 4 | 轮组电机固定件 | 1 | 机械 | 3D打印 | 机械自制 |  | 自制 | PLA | 15 | 4 | 60
35 | 底盘 | 轮组 | 4 | 联轴器 | 1 | 机械 | 车&铣 | 采购（定制） |  | 成都机械加工 | 6061铝合金 | 50 | 4 | 200
36 | 底盘 | 轮组 | 4 | 压紧盖 | 1 | 机械 | 车&铣 | 采购（定制） |  | 成都机械加工 | 6061铝合金 | 25 | 4 | 100
37 | 底盘 | 轮组 | 4 | 深沟球轴承 | 2 | 机械 | 机械标准件 | 采购（非定制） | 686zz | 精密微型轴承 | 轴承钢 | 1.1 | 8 | 8.8
38 | 底盘 | 轮组 | 4 | 推力球轴承 | 2 | 机械 | 机械标准件 | 采购（非定制） | F6-14M | 精密微型轴承 | 轴承钢 | 1.85 | 8 | 14.8
39 | 底盘 | 轮组 | 4 | 推力球轴承 | 1 | 机械 | 机械标准件 | 采购（非定制） | 51200 | 精密微型轴承 | 轴承钢 | 3 | 4 | 12
40 | 底盘 | 轮组 | 4 | 塞打螺栓 | 1 | 机械 | 机械标准件 | 采购（非定制） | D6xM5x60 | 佰瑞特 | 12.9级合金钢 | 2.5 | 4 | 10
41 | 底盘 | 轮组 | 4 | 圆柱头内六角螺栓 | 6 | 机械 | 机械标准件 | 采购（非定制） | M3x60 | 佰瑞特 | 12.9级合金钢 | 0.1 | 24 | 2.4
42 | 底盘 | 轮组 | 4 | 圆柱头内六角螺栓 | 6 | 机械 | 机械标准件 | 采购（非定制） | M5x40 | 佰瑞特 | 12.9级合金钢 | 0.1 | 24 | 2.4
43 | 底盘 | 轮组 | 4 | 3mm立式固定座 | 1 | 机械 | 其他机械定制件 | 采购（定制） |  | 溪地创新 | 航空铝合金 | 18 | 4 | 72
44 | 底盘 | 轮组 | 4 | 全金属加粗中轴避震器 | 1 | 机械 | 其他机械定制件 | 采购（定制） | 80mm孔距 | 溪地创新 |  | 69.5 | 4 | 278
45 | 云台 | 云台底座 | 1 | RoboMaster GM6020 直流无刷电机 | 2 | 硬件 | 官方成品模块 | 采购（非定制） |  | 大疆 |  | 899 | 2 | 1798
46 | 云台 | 云台底座 | 1 | NUC11PAH | 1 | 算法 | 非官方成品模块 | 采购（非定制） | NUC11PAHi7 | Intel |  | 3929 | 1 | 3929
47 | 云台 | 云台底座 | 1 | 导电滑环 | 1 | 硬件 | 非官方成品模块 | 采购（非定制） |  | 默孚龙 | 外径15.5mm 24线 | 80 | 1 | 80
48 | 云台 | 云台底座 | 1 | 轴承外圈加工件 | 1 | 机械 | 车&铣 | 采购（定制） |  | 成都机械加工 | 6061铝合金 | 150 | 1 | 150
49 | 云台 | 云台底座 | 1 | 轴承内圈加工件 | 1 | 机械 | 车&铣 | 采购（定制） |  | 成都机械加工 | 6061铝合金 | 150 | 1 | 150
50 | 云台 | 云台底座 | 1 | YAW轴基座 | 1 | 机械 | 车&铣 | 采购（定制） |  | 成都机械加工 | 6061铝合金 | 150 | 1 | 150
51 | 云台 | 云台底座 | 1 | 6020中轴 | 1 | 机械 | 车&铣 | 采购（定制） |  | 成都机械加工 | 6061铝合金 | 150 | 1 | 150
52 | 云台 | 云台底座 | 1 | 玻纤板 | 1 | 机械 | 2D雕刻 | 机械自制 |  | 自制 | 玻璃纤维E | 280 | 1 | 280
53 | 云台 | 云台底座 | 1 | 发射机构支撑垫块 | 2 | 机械 | 3D打印 | 机械自制 |  | 自制 | PLA | 12 | 2 | 24
54 | 云台 | 云台底座 | 1 | 圆形铝柱 | 2 | 机械 | 车&铣 | 采购（非定制） | M3x120-D6 | 鸿康明五金 | 铝合金 | 7 | 2 | 14
55 | 云台 | 云台底座 | 1 | 圆形铝柱 | 5 | 机械 | 车&铣 | 采购（非定制） | M3x6-D5 | 鸿康明五金 | 铝合金 | 0.7 | 5 | 3.5
56 | 云台 | 云台底座 | 1 | 沉头内六角螺栓 | 10 | 机械 | 机械标准件 | 采购（非定制） | M3x4 | 佰瑞特 | 12.9级合金钢 | 0.07 | 10 | 0.7
57 | 云台 | 云台底座 | 1 | 沉头内六角螺栓 | 20 | 机械 | 机械标准件 | 采购（非定制） | M4x35 | 佰瑞特 | 12.9级合金钢 | 0.27 | 20 | 5.4
58 | 云台 | 云台底座 | 1 | 沉头内六角螺栓 | 12 | 机械 | 机械标准件 | 采购（非定制） | M4x25 | 佰瑞特 | 12.9级合金钢 | 0.17 | 12 | 2.04
59 | 云台 | 云台底座 | 1 | 沉头内六角螺栓 | 12 | 机械 | 机械标准件 | 采购（非定制） | M4x20 | 佰瑞特 | 12.9级合金钢 | 0.125 | 12 | 1.5
60 | 云台 | 云台底座 | 1 | 塞打螺栓 | 8 | 机械 | 机械标准件 | 采购（非定制） | D6xM5x12 | 佰瑞特 | 12.9级合金钢 | 1.6 | 8 | 12.8
61 | 云台 | 云台底座 | 1 | 防松螺母 | 8 | 机械 | 机械标准件 | 采购（非定制） | M5 | 佰瑞特 | 304不锈钢 | 0.1 | 8 | 0.8
62 | 云台 | 云台底座 | 1 | 防松螺母 | 12 | 机械 | 机械标准件 | 采购（非定制） | M4 | 佰瑞特 | 304不锈钢 | 0.1 | 12 | 1.2
63 | 云台 | 云台底座 | 1 | 垫片 | 8 | 机械 | 机械标准件 | 采购（非定制） | M6x10x0.5 | 佰瑞特 | 304不锈钢 | 0.07 | 8 | 0.56
64 | 云台 | 云台底座 | 1 | 两面连接件 | 8 | 机械 | 车&铣 | 采购（非定制） | 6x6x40 | 望成金属 | 6061铝合金 | 4 | 8 | 32
65 | 云台 | 云台底座 | 1 | 深沟球轴承 | 1 | 机械 | 机械标准件 | 采购（非定制） | 61814 | 鲁泰 | 轴承钢 | 15 | 1 | 15
66 | 云台 | 云台底座 | 1 | 挡边轴承 | 1 | 机械 | 机械标准件 | 采购（非定制） | MF126ZZ | 精密微型轴承 | 轴承钢 | 1.6 | 1 | 1.6
67 | 云台 | 云台底座 | 1 | 挡边轴承 | 4 | 机械 | 机械标准件 | 采购（非定制） | F6803ZZ | 精密微型轴承 | 轴承钢 | 4.5 | 4 | 18
68 | 云台 | 裁判系统 | 1 | RoboMaster 裁判系统相机图传模块（发送端） VT02 | 1 | 硬件 | 官方成品模块 | 采购（非定制） | VT02 | 大疆 |  | 1449 | 1 | 1449
69 | 云台 | 裁判系统 | 1 | RoboMaster 裁判系统测速模块 SM01 | 1 | 硬件 | 官方成品模块 | 采购（非定制） | SM01 | 大疆 |  | 619 | 1 | 619
70 | 云台 | 云台发射 | 1 | 大恒USB3相机 | 1 | 算法 | 非官方成品模块 | 采购（非定制） | MER-139-210U3C | 大恒 |  | 2670 | 1 | 2670
71 | 云台 | 云台发射 | 1 | RoboMaster M3508 P19直流无刷减速电机 | 2 | 硬件 | 官方成品模块 | 采购（非定制） |  | 大疆 |  | 499 | 2 | 998
72 | 云台 | 云台发射 | 1 | RoboMaster C620 无刷电机调速器 | 2 | 硬件 | 官方成品模块 | 采购（非定制） |  | 大疆 |  | 399 | 2 | 798
73 | 云台 | 云台发射 | 1 | RoboMaster M2006 P36 直流无刷减速电机 | 1 | 硬件 | 官方成品模块 | 采购（非定制） |  | 大疆 |  | 259 | 1 | 259
74 | 云台 | 云台发射 | 1 | RoboMaster C610 无刷电机调速器 | 1 | 硬件 | 官方成品模块 | 采购（非定制） |  | 大疆 |  | 159 | 1 | 159
75 | 云台 | 云台发射 | 1 | 舵机 | 1 | 机械 | 非官方成品模块 | 采购（非定制） | MG996R180度 |  |  | 10 | 1 | 10
76 | 云台 | 云台发射 | 1 | RoboMaster 电调中心版2 | 1 | 硬件 | 官方成品模块 | 采购（非定制） |  | 大疆 |  | 89 | 1 | 89
77 | 云台 | 云台发射 | 1 | RoboMaster 开发板C型 | 1 | 硬件 | 官方成品模块 | 采购（非定制） |  | 大疆 |  | 369 | 1 | 369
78 | 云台 | 云台发射 | 1 | RoboMaster 机器人专用遥控器接收机 | 1 | 硬件 | 官方成品模块 | 采购（非定制） |  | 大疆 |  | 169 | 1 | 169
79 | 云台 | 云台发射 | 1 | RoboMaster 红点激光器 | 1 | 硬件 | 官方成品模块 | 采购（非定制） |  | 大疆 |  | 139 | 1 | 139
80 | 云台 | 云台发射 | 1 | RoboMaster 17mm荧光弹丸充能装置 | 1 | 硬件 | 官方成品模块 | 采购（非定制） |  | 大疆 |  | 69 | 1 | 69
81 | 云台 | 云台发射 | 1 | 发射枪管 | 1 | 机械 | 3D打印 | 采购（定制） |  | 未来工场 | R4600树脂 | 40 | 1 | 40
82 | 云台 | 云台发射 | 1 | 弹舱打印件 | 1 | 机械 | 3D打印 | 机械自制 |  | 自制 | PLA | 46 | 1 | 46
83 | 云台 | 云台发射 | 1 | 相机保护 | 1 | 机械 | 4D打印 | 机械自制 |  | 自制 | PLA | 20 | 1 | 20
84 | 云台 | 云台发射 | 1 | 圆形铝柱 | 2 | 机械 | 车&铣 | 采购（非定制） | M3x38-D5 | 鸿康明五金 | 铝合金 | 2 | 2 | 4
85 | 云台 | 云台发射 | 1 | 圆形铝柱 | 8 | 机械 | 车&铣 | 采购（非定制） | M2x14-D3.5 | 鸿康明五金 | 铝合金 | 0.95 | 8 | 7.6
86 | 云台 | 云台发射 | 1 | 玻纤板 | 1 | 机械 | 2D雕刻 | 机械自制 |  | 自制 | 玻璃纤维E | 180 | 1 | 180
87 | 云台 | 云台发射 | 1 | 两面连接件 | 6 | 机械 | 车&铣 | 采购（非定制） | 6x6x40 | 望成金属 | 6061铝合金 | 4 | 6 | 24
88 | 云台 | 云台发射 | 1 | pitch轴转接件 | 1 | 机械 | 车&铣 | 采购（定制） |  | 成都机械加工 | 6061铝合金 | 150 | 1 | 150
89 | 云台 | 云台发射 | 1 | 摩擦轮 | 2 | 机械 | 非官方成品模块 | 采购（非定制） |  | 溪地创新 |  | 89 | 2 | 178
90 | 云台 | 云台发射 | 1 | 防松螺母 | 30 | 机械 | 机械标准件 | 采购（非定制） | M3 | 佰瑞特 | 304不锈钢 | 0.1 | 30 | 3
91 | 云台 | 云台发射 | 1 | 防松螺母 | 8 | 机械 | 机械标准件 | 采购（非定制） | M2.5 | 佰瑞特 | 304不锈钢 | 0.07 | 8 | 0.56
92 | 云台 | 云台发射 | 1 | 防松螺母 | 8 | 机械 | 机械标准件 | 采购（非定制） | M2 | 佰瑞特 | 304不锈钢 | 0.07 | 8 | 0.56
93 | 云台 | 云台发射 | 1 | 圆柱头内六角螺栓 | 40 | 机械 | 机械标准件 | 采购（非定制） | M3x8 | 佰瑞特 | 12.9级合金钢 | 0.07 | 40 | 2.8
94 | 云台 | 云台发射 | 1 | 圆柱头内六角螺栓 | 12 | 机械 | 机械标准件 | 采购（非定制） | M2.5x10 | 佰瑞特 | 12.9级合金钢 | 0.07 | 12 | 0.84
95 | 云台 | 云台发射 | 1 | 圆柱头内六角螺栓 | 16 | 机械 | 机械标准件 | 采购（非定制） | M2x14 | 佰瑞特 | 12.9级合金钢 | 0.07 | 16 | 1.12
96 | 云台 | 云台发射 | 1 | 圆柱头内六角螺栓 | 8 | 机械 | 机械标准件 | 采购（非定制） | M4x16 | 佰瑞特 | 12.9级合金钢 | 0.1 | 8 | 0.8
97 | 云台 | 云台发射 | 1 | 圆柱头内六角螺栓 | 4 | 机械 | 机械标准件 | 采购（非定制） | M4x32 | 佰瑞特 | 12.9级合金钢 | 0.1 | 4 | 0.4
98 | 云台 | 云台发射 | 1 | 沉头内六角螺栓 | 12 | 机械 | 机械标准件 | 采购（非定制） | M2x16 | 佰瑞特 | 12.9级合金钢 | 0.07 | 12 | 0.84
99 | 云台 | 云台发射 | 1 | 沉头内六角螺栓 | 3 | 机械 | 机械标准件 | 采购（非定制） | M3x6 | 佰瑞特 | 12.9级合金钢 | 0.07 | 3 | 0.21
100 | 云台 | 云台发射 | 1 | 深沟球轴承 | 8 | 机械 | 机械标准件 | 采购（非定制） | MR52ZZ | 精密微型轴承 | 轴承钢 | 1 | 8 | 8
[13 empty] | 总价 | 31736.09

## 平衡步兵机器人
序号 | 所属父模块 （自定义文本） | 所属子模块 （自定义文本） | 子模块数量 （自定义数字） | 物料名称 （自定义文本） | 子模块内该物料数量 （自定义数字） | 属性 （下拉菜单） | 工艺类别 （下拉菜单） | 采购方式 （下拉菜单） | 规格/型号 (填写标准型号) 自制和定制件填自定义型号或不填 | 品牌 （自定义文本） 自制和定制件填自制和定制 | 材料/尺寸/其他 （自定义文本） 没有可不填 | 单价【含税】 自制件填写材料费 赞助写市场价 | 父模块内该物料数量 （计算） | 父模块该物料总价 （计算） | 备注
1 | 底盘 | 裁判系统 | 1 | RoboMaster 裁判系统支撑架 AH02 | 8 | 硬件 | 官方成品模块 | 采购（非定制） | AH02 | 大疆 |  | 88.25 | 8 | 706
2 | 底盘 | 裁判系统 | 1 | RoboMaster 裁判系统装甲模块 AM12 | 2 | 硬件 | 官方成品模块 | 采购（非定制） | AM12 | 大疆 |  | 852 | 2 | 1704
3 | 底盘 | 裁判系统 | 1 | RoboMaster 裁判系统主控模块 MC02 | 1 | 硬件 | 官方成品模块 | 采购（非定制） | MC02 | 大疆 |  | 594 | 1 | 594
4 | 底盘 | 裁判系统 | 1 | RoboMaster 裁判系统电源管理模块 PM02 | 1 | 硬件 | 官方成品模块 | 采购（非定制） | PM02 | 大疆 |  | 620 | 1 | 620
5 | 底盘 | 裁判系统 | 1 | RoboMaster 裁判系统灯条模块 LI01 | 1 | 硬件 | 官方成品模块 | 采购（非定制） | LI01 | 大疆 |  | 630 | 1 | 630
6 | 底盘 | 裁判系统 | 1 | RoboMaster 裁判系统场地交互模块 FI02 | 1 | 硬件 | 官方成品模块 | 采购（非定制） | FI02 | 大疆 |  | 288 | 1 | 288
7 | 底盘 | 裁判系统 | 1 | RoboMaster 裁判系统超级电容管理模块 CM01 | 1 | 硬件 | 官方成品模块 | 采购（非定制） | CM01 | 大疆 |  | 99 | 1 | 99
8 | 底盘 | 车架 | 1 | RoboMaster 电池架 | 1 | 硬件 | 官方成品模块 | 采购（非定制） |  | 大疆 |  | 199 | 1 | 199
9 | 底盘 | 车架 | 1 | 电池TB47D | 1 | 硬件 | 官方成品模块 | 采购（非定制） | TB47D | 大疆 |  | 1599 | 1 | 1599
10 | 底盘 | 车架 | 1 | 超级电容组 | 1 | 硬件 | 其他 | 硬件自制 |  | 自制 |  | 200 | 1 | 200
11 | 底盘 | 车架 | 1 | 超级电容控制器 | 1 | 硬件 | 非官方成品模块 | 采购（非定制） |  | 雾列控制 |  | 779 | 1 | 779
12 | 底盘 | 车架 | 1 | 超级电容24V稳压模块 | 1 | 硬件 | 非官方成品模块 | 采购（非定制） |  | 雾列控制 |  | 549 | 1 | 549
13 | 底盘 | 车架 | 1 | RoboMaster 电调中心版2 | 2 | 硬件 | 官方成品模块 | 采购（非定制） |  | 大疆 |  | 89 | 2 | 178
14 | 底盘 | 车架 | 1 | RoboMaster 开发板C型 | 1 | 硬件 | 官方成品模块 | 采购（非定制） |  | 大疆 |  | 369 | 1 | 369
15 | 底盘 | 车架 | 2 | leg-knee-motor支架（玻纤） | 4 | 机械 | 2D雕刻 | 自制 |  | 自制 |  | 50 | 8 | 400
16 | 底盘 | 车架 | 2 | 法兰轴承 | 8 | 机械 | 机械标准件 | 采购（非定制） | F6803ZZ | 精密微型轴承 | 轴承钢 | 4.5 | 16 | 72
17 | 底盘 | 车架 | 2 | 塞打螺栓 | 2 | 机械 | 机械标准件 | 采购（非定制） | D10xM8x40 | 佰瑞特 | 12.9级合金钢 | 5 | 4 | 20
18 | 底盘 | 车架 | 1 | A1电机 | 4 | 机械 | 非官方成品模块 | 采购（非定制） |  | 宇树 |  | 2500 | 4 | 10000
19 | 底盘 | 车架 | 1 | 电机安装板（玻纤） | 2 | 机械 | 2D雕刻 | 自制 |  | 自制 |  | 30 | 2 | 60
20 | 底盘 | 车架 | 1 | 电机安装板（玻纤） | 2 | 机械 | 2D雕刻 | 自制 |  | 自制 |  | 42 | 2 | 84
21 | 底盘 | 车架 | 1 | 电机垫块 | 4 | 机械 | 2D雕刻 | 自制 |  | 自制 |  | 15 | 4 | 60
22 | 底盘 | 车架 | 1 | 机架前板（玻纤） | 1 | 机械 | 2D雕刻 | 自制 |  | 自制 |  | 32 | 1 | 32
23 | 底盘 | 车架 | 1 | 机架后板（玻纤） | 1 | 机械 | 2D雕刻 | 自制 |  | 自制 |  | 59 | 1 | 59
24 | 底盘 | 车架 | 1 | 底板（玻纤） | 1 | 机械 | 2D雕刻 | 自制 |  | 自制 |  | 45 | 1 | 45
25 | 底盘 | 车架 | 1 | 前保护板（玻纤） | 1 | 机械 | 2D雕刻 | 自制 |  | 自制 |  | 50 | 1 | 50
26 | 底盘 | 车架 | 1 | 后保护板 | 1 | 机械 | 2D雕刻 | 自制 |  | 自制 |  | 60 | 1 | 60
27 | 底盘 | 轮组 | 1 | 4孔转接件 | 22 | 机械 | 车&铣 | 采购（非定制） | 6x6x40 | 望成金属 | 6061铝合金 | 4 | 22 | 88
28 | 底盘 | 车架 | 1 | 侧装甲垫块（打印件） | 2 | 机械 | 3D打印 | 自制 |  | 自制 |  | 12 | 2 | 24
29 | 底盘 | 车架 | 1 | 板间垫块（打印件） | 2 | 机械 | 3D打印 | 自制 |  | 自制 |  | 12 | 2 | 24
30 | 底盘 | 轮组 | 1 | 装甲板侧安装板（玻纤） | 2 | 机械 | 2D雕刻 | 自制 |  | 自制 |  | 10 | 2 | 20
31 | 底盘 | 轮组 | 1 | 腿部限位（打印件） | 4 | 机械 | 3D打印 | 自制 |  | 自制 |  | 15 | 4 | 60
32 | 底盘 | 轮组 | 1 | 限位垫块（打印件） | 2 | 机械 | 3D打印 | 自制 |  | 自制 |  | 12 | 2 | 24
33 | 底盘 | 轮组 | 2 | 包胶轮子 | 1 | 机械 | 非官方成品模块 | 采购（非定制） |  | 深圳聚氨酯 |  | 75 | 2 | 150
34 | 底盘 | 轮组 | 2 | A1电机 | 1 | 机械 | 官方成品模块 | 采购（非定制） |  | 宇树 |  | 2500 | 2 | 5000
35 | 底盘 | 轮组 | 2 | leg-wheel支架（玻纤） | 2 | 机械 | 2D雕刻 | 采购（非定制） |  | 自制 |  | 35 | 4 | 140
36 | 底盘 | 轮组 | 2 | 法兰轴承 | 2 | 机械 | 机械标准件 | 采购（非定制） | F6804ZZ | 精密微型轴承 | 轴承钢 | 5.5 | 4 | 22
37 | 底盘 | 轮组 | 2 | A1轮轴 | 1 | 机械 | 车&铣 | 采购（定制） |  | 定制 |  | 80 | 2 | 160
38 | 底盘 | 轮组 | 1 | 板间支撑（打印件） | 2 | 机械 | 3D打印 | 自制 |  | 自制 |  | 22 | 2 | 44
39 | 底盘 | 轮组 | 1 | 承载板（玻纤） | 1 | 机械 | 2D雕刻 | 自制 |  | 自制 |  | 32 | 1 | 32
40 | 底盘 | 轮组 | 1 | 小轮安装板（玻纤） | 8 | 机械 | 2D雕刻 | 自制 |  | 自制 |  | 30 | 8 | 240
41 | 底盘 | 轮组 | 1 | 圆柱头内六角螺栓 | 124 | 机械 | 机械标准件 | 采购（非定制） | M3*12 | 佰瑞特 | 12.9级合金钢 | 0.07 | 124 | 8.68
42 | 底盘 | 轮组 | 1 | 圆柱头内六角螺栓 | 72 | 机械 | 机械标准件 | 采购（非定制） | M3*10 | 佰瑞特 | 12.9级合金钢 | 0.07 | 72 | 5.04
43 | 底盘 | 轮组 | 1 | 圆柱头内六角螺栓 | 24 | 机械 | 机械标准件 | 采购（非定制） | M4*12 | 佰瑞特 | 12.9级合金钢 | 0.07 | 24 | 1.68
44 | 底盘 | 轮组 | 1 | 圆柱头内六角螺栓 | 8 | 机械 | 机械标准件 | 采购（非定制） | M4*16 | 佰瑞特 | 12.9级合金钢 | 0.07 | 8 | 0.56
45 | 云台 | 云台底座 | 1 | 圆柱头内六角螺栓 | 8 | 机械 | 机械标准件 | 采购（非定制） | M4*60 | 佰瑞特 | 12.9级合金钢 | 0.07 | 8 | 0.56
46 | 云台 | 云台底座 | 1 | 圆柱头内六角螺栓 | 4 | 机械 | 机械标准件 | 采购（非定制） | M4*35 | 佰瑞特 | 12.9级合金钢 | 0.07 | 4 | 0.28
47 | 云台 | 云台底座 | 1 | 圆柱头内六角螺栓 | 1 | 机械 | 机械标准件 | 采购（非定制） | M2.5*16 | 佰瑞特 | 12.9级合金钢 | 0.07 | 1 | 0.07
48 | 云台 | 云台底座 | 1 | 圆柱头内六角螺栓 | 2 | 机械 | 机械标准件 | 采购（非定制） | M3*40 | 佰瑞特 | 12.9级合金钢 | 0.07 | 2 | 0.14
49 | 云台 | 云台底座 | 1 | 圆柱头内六角螺栓 | 6 | 机械 | 机械标准件 | 采购（非定制） | M3*45 | 佰瑞特 | 12.9级合金钢 | 0.07 | 6 | 0.42
50 | 云台 | 云台底座 | 1 | 圆柱头内六角螺栓 | 4 | 机械 | 机械标准件 | 采购（非定制） | M6*20 | 佰瑞特 | 12.9级合金钢 | 0.1 | 4 | 0.4
51 | 云台 | 云台底座 | 1 | 圆柱头内六角螺栓 | 2 | 机械 | 机械标准件 | 采购（非定制） | M3*30 | 佰瑞特 | 12.9级合金钢 | 0.1 | 2 | 0.2
52 | 云台 | 云台底座 | 1 | 圆柱头内六角螺栓 | 8 | 机械 | 机械标准件 | 采购（非定制） | M4*14 | 佰瑞特 | 12.9级合金钢 | 0.1 | 8 | 0.8
53 | 云台 | 云台底座 | 1 | 防松螺母 | 18 | 机械 | 机械标准件 | 采购（非定制） | M3 | 佰瑞特 | 304不锈钢 | 0.07 | 18 | 1.26
54 | 云台 | 云台底座 | 1 | 防松螺母 | 12 | 机械 | 机械标准件 | 采购（非定制） | M4 | 佰瑞特 | 304不锈钢 | 0.1 | 12 | 1.2
55 | 云台 | 云台底座 | 1 | 防松螺母 | 4 | 机械 | 机械标准件 | 采购（非定制） | M8 | 佰瑞特 | 304不锈钢 | 0.5 | 4 | 2
56 | 云台 | 云台底座 | 1 | 圆柱头内六角螺栓 | 50 | 机械 | 机械标准件 | 采购（非定制） | M3x10 | 佰瑞特 | 12.9级合金钢 | 0.1 | 50 | 5
57 | 云台 | 云台底座 | 1 | RoboMaster GM6020 直流无刷电机 | 2 | 硬件 | 官方成品模块 | 采购（非定制） |  | 大疆 |  | 899 | 2 | 1798
58 | 云台 | 云台底座 | 1 | NUC11PAH | 1 | 算法 | 非官方成品模块 | 采购（非定制） | NUC11PAHi7 | Intel |  | 3929 | 1 | 3929
59 | 云台 | 云台底座 | 1 | 导电滑环 | 1 | 硬件 | 非官方成品模块 | 采购（非定制） |  | 默孚龙 | 外径15.5mm 24线 | 80 | 1 | 80
60 | 云台 | 云台底座 | 1 | 轴承外圈加工件 | 1 | 机械 | 车&铣 | 采购（定制） |  | 成都机械加工 | 6061铝合金 | 150 | 1 | 150
61 | 云台 | 云台底座 | 1 | 轴承内圈加工件 | 1 | 机械 | 车&铣 | 采购（定制） |  | 成都机械加工 | 6061铝合金 | 150 | 1 | 150
62 | 云台 | 云台底座 | 1 | YAW轴基座 | 1 | 机械 | 车&铣 | 采购（定制） |  | 成都机械加工 | 6061铝合金 | 150 | 1 | 150
63 | 云台 | 云台底座 | 1 | 6020中轴 | 1 | 机械 | 车&铣 | 采购（定制） |  | 成都机械加工 | 6061铝合金 | 150 | 1 | 150
64 | 云台 | 云台底座 | 1 | 玻纤板 | 1 | 机械 | 2D雕刻 | 机械自制 |  | 自制 | 玻璃纤维E | 280 | 1 | 280
65 | 云台 | 云台底座 | 1 | 发射机构支撑垫块 | 2 | 机械 | 3D打印 | 机械自制 |  | 自制 | PLA | 12 | 2 | 24
66 | 云台 | 云台底座 | 1 | 圆形铝柱 | 2 | 机械 | 车&铣 | 采购（非定制） | M3x120-D6 | 鸿康明五金 | 铝合金 | 7 | 2 | 14
67 | 云台 | 云台底座 | 1 | 圆形铝柱 | 5 | 机械 | 车&铣 | 采购（非定制） | M3x6-D5 | 鸿康明五金 | 铝合金 | 0.7 | 5 | 3.5
68 | 云台 | 裁判系统 | 1 | 沉头内六角螺栓 | 10 | 机械 | 机械标准件 | 采购（非定制） | M3x4 | 佰瑞特 | 12.9级合金钢 | 0.07 | 10 | 0.7
69 | 云台 | 裁判系统 | 1 | 沉头内六角螺栓 | 20 | 机械 | 机械标准件 | 采购（非定制） | M4x35 | 佰瑞特 | 12.9级合金钢 | 0.27 | 20 | 5.4
70 | 云台 | 云台发射 | 1 | 沉头内六角螺栓 | 12 | 机械 | 机械标准件 | 采购（非定制） | M4x25 | 佰瑞特 | 12.9级合金钢 | 0.17 | 12 | 2.04
71 | 云台 | 云台发射 | 1 | 沉头内六角螺栓 | 12 | 机械 | 机械标准件 | 采购（非定制） | M4x20 | 佰瑞特 | 12.9级合金钢 | 0.125 | 12 | 1.5
72 | 云台 | 云台发射 | 1 | 塞打螺栓 | 8 | 机械 | 机械标准件 | 采购（非定制） | D6xM5x12 | 佰瑞特 | 12.9级合金钢 | 1.6 | 8 | 12.8
73 | 云台 | 云台发射 | 1 | 防松螺母 | 8 | 机械 | 机械标准件 | 采购（非定制） | M5 | 佰瑞特 | 304不锈钢 | 0.1 | 8 | 0.8
74 | 云台 | 云台发射 | 1 | 防松螺母 | 12 | 机械 | 机械标准件 | 采购（非定制） | M4 | 佰瑞特 | 304不锈钢 | 0.1 | 12 | 1.2
75 | 云台 | 云台发射 | 1 | 垫片 | 8 | 机械 | 机械标准件 | 采购（非定制） | M6x10x0.5 | 佰瑞特 | 304不锈钢 | 0.07 | 8 | 0.56
76 | 云台 | 云台发射 | 1 | 两面连接件 | 8 | 机械 | 车&铣 | 采购（非定制） | 6x6x40 | 望成金属 | 6061铝合金 | 4 | 8 | 32
77 | 云台 | 云台发射 | 1 | 深沟球轴承 | 1 | 机械 | 机械标准件 | 采购（非定制） | 61814 | 鲁泰 | 轴承钢 | 15 | 1 | 15
78 | 云台 | 云台发射 | 1 | 挡边轴承 | 1 | 机械 | 机械标准件 | 采购（非定制） | MF126ZZ | 精密微型轴承 | 轴承钢 | 1.6 | 1 | 1.6
79 | 云台 | 云台发射 | 1 | 挡边轴承 | 4 | 机械 | 机械标准件 | 采购（非定制） | F6803ZZ | 精密微型轴承 | 轴承钢 | 4.5 | 4 | 18
80 | 云台 | 云台发射 | 1 | RoboMaster 裁判系统相机图传模块（发送端） VT02 | 1 | 硬件 | 官方成品模块 | 采购（非定制） | VT02 | 大疆 |  | 1449 | 1 | 1449
81 | 云台 | 云台发射 | 1 | RoboMaster 裁判系统测速模块 SM01 | 1 | 硬件 | 官方成品模块 | 采购（非定制） | SM01 | 大疆 |  | 619 | 1 | 619
82 | 云台 | 云台发射 | 1 | 大恒USB3相机 | 1 | 算法 | 非官方成品模块 | 采购（非定制） | MER-139-210U3C | 大恒 |  | 2670 | 1 | 2670
83 | 云台 | 云台发射 | 1 | RoboMaster M3508 P19直流无刷减速电机 | 2 | 硬件 | 官方成品模块 | 采购（非定制） |  | 大疆 |  | 499 | 2 | 998
84 | 云台 | 云台发射 | 1 | RoboMaster C620 无刷电机调速器 | 2 | 硬件 | 官方成品模块 | 采购（非定制） |  | 大疆 |  | 399 | 2 | 798
85 | 云台 | 云台发射 | 1 | RoboMaster M2006 P36 直流无刷减速电机 | 1 | 硬件 | 官方成品模块 | 采购（非定制） |  | 大疆 |  | 259 | 1 | 259
86 | 云台 | 云台发射 | 1 | RoboMaster C610 无刷电机调速器 | 1 | 硬件 | 官方成品模块 | 采购（非定制） |  | 大疆 |  | 159 | 1 | 159
87 | 云台 | 云台发射 | 1 | 舵机 | 1 | 机械 | 非官方成品模块 | 采购（非定制） | MG996R180度 |  |  | 10 | 1 | 10
88 | 云台 | 云台发射 | 1 | RoboMaster 电调中心版2 | 1 | 硬件 | 官方成品模块 | 采购（非定制） |  | 大疆 |  | 89 | 1 | 89
89 | 云台 | 云台发射 | 1 | RoboMaster 开发板C型 | 1 | 硬件 | 官方成品模块 | 采购（非定制） |  | 大疆 |  | 369 | 1 | 369
90 | 云台 | 云台发射 | 1 | RoboMaster 机器人专用遥控器接收机 | 1 | 硬件 | 官方成品模块 | 采购（非定制） |  | 大疆 |  | 169 | 1 | 169
91 | 云台 | 云台发射 | 1 | RoboMaster 红点激光器 | 1 | 硬件 | 官方成品模块 | 采购（非定制） |  | 大疆 |  | 139 | 1 | 139
92 | 云台 | 云台发射 | 1 | RoboMaster 17mm荧光弹丸充能装置 | 1 | 硬件 | 官方成品模块 | 采购（非定制） |  | 大疆 |  | 69 | 1 | 69
93 | 云台 | 云台发射 | 1 | 发射枪管 | 1 | 机械 | 3D打印 | 采购（定制） |  | 未来工场 | R4600树脂 | 40 | 1 | 40
94 | 云台 | 云台发射 | 1 | 弹舱打印件 | 1 | 机械 | 3D打印 | 机械自制 |  | 自制 | PLA | 46 | 1 | 46
95 | 云台 | 云台发射 | 1 | 相机保护 | 1 | 机械 | 3D打印 | 机械自制 |  | 自制 | PLA | 20 | 1 | 20
96 | 云台 | 云台发射 | 1 | 圆形铝柱 | 2 | 机械 | 车&铣 | 采购（非定制） | M3x38-D5 | 鸿康明五金 | 铝合金 | 2 | 2 | 4
97 | 云台 | 云台发射 | 1 | 圆形铝柱 | 8 | 机械 | 车&铣 | 采购（非定制） | M2x14-D3.5 | 鸿康明五金 | 铝合金 | 0.95 | 8 | 7.6
98 | 云台 | 云台发射 | 1 | 玻纤板 | 1 | 机械 | 2D雕刻 | 机械自制 |  | 自制 | 玻璃纤维E | 180 | 1 | 180
99 | 云台 | 云台发射 | 1 | 两面连接件 | 6 | 机械 | 车&铣 | 采购（非定制） | 6x6x40 | 望成金属 | 6061铝合金 | 4 | 6 | 24
100 | 云台 | 云台发射 | 1 | pitch轴转接件 | 1 | 机械 | 车&铣 | 采购（定制） |  | 成都机械加工 | 6061铝合金 | 150 | 1 | 150
|  |  | 1 | 摩擦轮 | 2 | 机械 | 非官方成品模块 | 采购（非定制） |  | 溪地创新 |  | 89 | 2 | 178
|  |  | 1 | 防松螺母 | 30 | 机械 | 机械标准件 | 采购（非定制） | M3 | 佰瑞特 | 304不锈钢 | 0.1 | 30 | 3
|  |  | 1 | 防松螺母 | 8 | 机械 | 机械标准件 | 采购（非定制） | M2.5 | 佰瑞特 | 304不锈钢 | 0.07 | 8 | 0.56
|  |  | 1 | 防松螺母 | 8 | 机械 | 机械标准件 | 采购（非定制） | M2 | 佰瑞特 | 304不锈钢 | 0.07 | 8 | 0.56
|  |  | 1 | 圆柱头内六角螺栓 | 40 | 机械 | 机械标准件 | 采购（非定制） | M3x8 | 佰瑞特 | 12.9级合金钢 | 0.07 | 40 | 2.8
|  |  | 1 | 圆柱头内六角螺栓 | 12 | 机械 | 机械标准件 | 采购（非定制） | M2.5x10 | 佰瑞特 | 12.9级合金钢 | 0.07 | 12 | 0.84
|  |  | 1 | 圆柱头内六角螺栓 | 16 | 机械 | 机械标准件 | 采购（非定制） | M2x14 | 佰瑞特 | 12.9级合金钢 | 0.07 | 16 | 1.12
|  |  | 1 | 圆柱头内六角螺栓 | 8 | 机械 | 机械标准件 | 采购（非定制） | M4x16 | 佰瑞特 | 12.9级合金钢 | 0.1 | 8 | 0.8
|  |  | 1 | 圆柱头内六角螺栓 | 4 | 机械 | 机械标准件 | 采购（非定制） | M4x32 | 佰瑞特 | 12.9级合金钢 | 0.1 | 4 | 0.4
|  |  | 1 | 沉头内六角螺栓 | 12 | 机械 | 机械标准件 | 采购（非定制） | M2x16 | 佰瑞特 | 12.9级合金钢 | 0.07 | 12 | 0.84
|  |  | 1 | 沉头内六角螺栓 | 3 | 机械 | 机械标准件 | 采购（非定制） | M3x6 | 佰瑞特 | 12.9级合金钢 | 0.07 | 3 | 0.21
|  |  | 1 | 深沟球轴承 | 8 | 机械 | 机械标准件 | 采购（非定制） | MR52ZZ | 精密微型轴承 | 轴承钢 | 1 | 8 | 8
[13 empty] | 总价 | 40798.12

## 工程机器人
序号 | 所属父模块 （自定义文本） | 所属子模块 （自定义文本） | 子模块数量 （自定义数字） | 物料名称 （自定义文本） | 子模块内该物料数量 （自定义数字） | 属性 （下拉菜单） | 工艺类别 （下拉菜单） | 采购方式 （下拉菜单） | 规格/型号 (填写标准型号) 自制和定制件填自定义型号或不填 | 品牌 （自定义文本） 自制和定制件填自制和定制 | 材料/尺寸/其他 （自定义文本） | 单价【含税】 自制件填写材料费 赞助写市场价 | 父模块内该物料数量 （计算） | 父模块该物料总价 （计算） | 备注
1 | 底盘 | 轮组模块 | 4 | RoboMaster M3508直流无刷减速电机 | 1 | 硬件 | 官方成品模块 | 采购（非定制） | M3508-P19 | 大疆 | P19 | 499 | 4 | 1996
2 | 底盘 | 轮组模块 | 4 | RoboMaster C620无刷电机调速器 | 1 | 硬件 | 官方成品模块 | 采购（非定制） | C620 | 大疆 |  | 399 | 4 | 1596
3 | 底盘 | 轮组模块 | 4 | 麦克纳姆轮 | 1 | 机械 | 官方成品模块 | 采购（非定制） |  | 大疆 |  | 499 | 4 | 1996
4 | 底盘 | 轮组模块 | 4 | 压板联轴器 | 1 | 机械 | 车&铣 | 采购（定制） |  | 定制 | 6061铝合金 | 124 | 4 | 496
5 | 底盘 | 轮组模块 | 4 | 法兰联轴器 | 1 | 机械 | 车&铣 | 采购（定制） |  | 定制 | 6061铝合金 | 124 | 4 | 496
6 | 底盘 | 轮组模块 | 4 | 轴承 | 1 | 机械 | 机械标准件 | 采购（非定制） | F6802ZZ | 精密微型轴承 | 15*24*26*1 | 3.8 | 4 | 15.2
7 | 底盘 | 悬挂模块 | 4 | 塞打螺栓 | 1 | 机械 | 机械标准件 | 采购（非定制） | D10*M8*70 | 固恒五金 | 12.9级碳钢 | 3.3 | 4 | 13.2
8 | 底盘 | 悬挂模块 | 4 | 平面推力轴承 | 2 | 机械 | 机械标准件 | 采购（非定制） | F10-18M | 精密微型轴承 | 10*18*5.5 | 1.8 | 8 | 14.4
9 | 底盘 | 悬挂模块 | 4 | 轴承 | 2 | 机械 | 机械标准件 | 采购（非定制） | F6700ZZ | 精密微型轴承 |  | 1.5 | 8 | 12
10 | 底盘 | 悬挂模块 | 4 | 避震器 | 1 | 机械 | 机械标准件 | 采购（非定制） |  | 溪地创新 | 孔距85mm | 139 | 4 | 556
11 | 底盘 | 悬挂模块 | 4 | 悬挂连接件 | 1 | 机械 | 车&铣 | 采购（定制） |  | 定制 | 6061铝合金 | 124 | 4 | 496
12 | 升降 | 升降传动 | 2 | RoboMaster M3508直流无刷减速电机 | 2 | 硬件 | 官方成品模块 | 采购（非定制） | M3508-P19 | 大疆 | P19 | 499 | 4 | 1996
13 | 升降 | 升降传动 | 2 | RoboMaster C620无刷电机调速器 | 2 | 硬件 | 官方成品模块 | 采购（非定制） | C620 | 大疆 |  | 399 | 4 | 1596
14 | 升降 | 升降传动 | 2 | 同步带 | 2 | 机械 | 机械标准件 | 采购（非定制） | XL-10 | 广发传动 | 共约4m | 4.16 | 4 | 16.64
15 | 升降 | 升降传动 | 2 | 同步轮 | 2 | 机械 | 机械标准件 | 采购（非定制） | 50P-XL-11-AF-P20 | 卡玛德 | 槽宽11mm | 9.5 | 4 | 38
16 | 升降 | 升降传动 | 2 | 涨紧轮 | 7 | 机械 | 机械标准件 | 采购（非定制） | XL10齿 | 广发传动 | 槽宽11mm | 6.5 | 14 | 91
17 | 升降 | 升降传动 | 2 | 同步带压板 | 2 | 机械 | 车&铣 | 采购（定制） |  | 定制 | 6061合金 | 124 | 4 | 496
18 | 升降 | 升降传动 | 2 | 直线导轨 | 2 | 机械 | 官方成品模块 | 采购（非定制） | MGN12H-1R-432L | 林邓 | 432mm | 60 | 4 | 240
19 | 升降 | 升降传动 | 2 | 塞打螺栓 | 7 | 机械 | 机械标准件 | 采购（非定制） | D5*M4*25 | 固恒五金 | 12.9级碳钢 | 3.2 | 14 | 44.8
20 | 升降 | 升降传动 | 2 | 拖链 | 0.5 | 机械 | 机械标准件 | 采购（非定制） | 18*25 | 开拓者尼龙拖链 | 1m | 23 | 1 | 23
21 | 升降 | 升降传动 | 2 | 涨紧套 | 2 | 机械 | 机械标准件 | 采购（非定制） | Z21 | 卡玛德 | 10*20 | 19.7 | 4 | 78.8
22 | 升降 | 推出传动 | 1 | 齿轮 | 1 | 机械 | 机械标准件 | 采购（非定制） | 1模40齿 | 广发传动 | 碳钢 | 15.5 | 1 | 15.5
23 | 升降 | 推出传动 | 1 | 齿条 | 1 | 机械 | 机械标准件 | 采购（非定制） | 1模 | 上海隽青传动 | 长度170、尼龙 | 60 | 1 | 60
24 | 升降 | 推出传动 | 1 | 抽屉导轨 | 1 | 机械 | 机械标准件 | 采购（非定制） | 5.99 | 卡贝锁具 | 10寸25cm | 5.99 | 1 | 5.99
25 | 升降 | 推出传动 | 1 | RoboMaster M3508直流无刷减速电机 | 1 | 硬件 | 机械标准件 | 采购（非定制） | M3508-P19 | 大疆 | P19 | 499 | 1 | 499
26 | 升降 | 推出传动 | 1 | RoboMaster C620无刷电机调速器 | 1 | 硬件 | 官方成品模块 | 采购（非定制） | C620 | 大疆 |  | 399 | 1 | 399
27 | 升降 | 推出传动 | 1 | 拖链 | 1 | 机械 | 机械标准件 | 采购（非定制） | 15*20 | 开拓者尼龙拖链 | 1m | 22.5 | 1 | 22.5
28 | 升降 | 横移传动 | 1 | RoboMaster M3509直流无刷减速电机 | 1 | 硬件 | 机械标准件 | 采购（非定制） | MGN9H | 大疆 | P19 | 499 | 1 | 499
29 | 升降 | 横移传动 | 1 | RoboMaster C620无刷电机调速器 | 1 | 硬件 | 官方成品模块 | 采购（非定制） | C620 | 大疆 |  | 399 | 1 | 399
30 | 升降 | 横移传动 | 1 | 直线导轨 | 1 | 机械 | 机械标准件 | 采购（非定制） | MGN9H-2R-540L | 林邓 | 540mm | 79 | 1 | 79
31 | 升降 | 横移传动 | 1 | 直线导轨 | 1 | 机械 | 机械标准件 | 采购（非定制） | MGN9H-2R-410L | 林邓 | 410mm | 69 | 1 | 69
32 | 升降 | 横移传动 | 1 | 塞打螺栓 | 8 | 机械 | 机械标准件 | 采购（非定制） | D4*M3*9-28 | 固恒五金 | 12.9级碳钢 | 4.5 | 8 | 36
33 | 升降 | 横移传动 | 1 | 轴承 | 8 | 机械 | 机械标准件 | 采购（非定制） | 624ZZ | 精密微型轴承 | 4*13*6*2 | 5 | 8 | 40
34 | 升降 | 横移传动 | 1 | 拖链挡板 | 5 | 机械 | 钣金 | 机械自制 |  |  | 1.5mm不锈钢 | 10 | 5 | 50
35 | 升降 | 横移传动 | 1 | 拖链 | 1 | 机械 | 机械标准件 | 采购（非定制） | 10*15 | 开拓者尼龙拖链 | 1m | 22 | 1 | 22
36 | 采矿 | 抓取模块 | 1 | RoboMaster M3509直流无刷减速电机 | 2 | 硬件 | 官方成品模块 | 采购（非定制） | M3508 | 大疆 | P19 | 499 | 2 | 998
37 | 采矿 | 抓取模块 | 1 | RoboMaster C620无刷电机调速器 | 2 | 硬件 | 官方成品模块 | 采购（非定制） | C620 | 大疆 |  | 399 | 2 | 798
38 | 采矿 | 抓取模块 | 1 | 轴承 | 2 | 机械 | 机械标准件 | 采购（非定制） | 683ZZ | 精密微型轴承 | 3*8*4 | 32 | 2 | 64
39 | 采矿 | 抓取模块 | 1 | 气缸 | 1 | 机械 | 机械标准件 | 采购（非定制） | MI20*75-CA | AIRTAC | 行程75 | 63.84 | 1 | 63.84
40 | 采矿 | 抓取模块 | 1 | I型接头 | 1 | 机械 | 机械标准件 | 采购（非定制） | F-M8*125I | AIRTAC |  | 6.72 | 1 | 6.72
41 | 采矿 | 抓取模块 | 1 | 电磁阀 | 1 | 机械 | 机械标准件 | 采购（非定制） | 6V0510M5B050 | AIRTAC | DC24V | 59.4 | 1 | 59.4
42 | 采矿 | 抓取模块 | 1 | 压板联轴器 | 2 | 机械 | 车&铣 | 采购（定制） |  | 定制 | 6061合金 | 124 | 2 | 248
43 | 采矿 | 抓取模块 | 1 | 轴承 | 2 | 机械 | 官方成品模块 | 采购（非定制） | F6805ZZ | 精密微型轴承 | 25*37*40*7*1.5 | 6 | 2 | 12
44 | 采矿 | 抓取模块 | 1 | 金属舵机一字臂 | 3 | 机械 | 机械标准件 | 采购（非定制） |  |  |  | 10 | 3 | 30
45 | 储矿 | 储矿模块 | 1 | M2006电机 | 2 | 硬件 | 官方成品模块 | 采购（非定制） | M2006-P36 | 大疆 | P36 | 259 | 2 | 518
46 | 储矿 | 储矿模块 | 1 | C610电调 | 2 | 硬件 | 官方成品模块 | 采购（非定制） | C610 | 大疆 |  | 159 | 2 | 318
47 | 储矿 | 储矿模块 | 1 | 同步轮 | 2 | 机械 | 机械标准件 | 采购（非定制） | XL20齿AF型 | 广发传动 | 槽宽16mm | 7.3 | 2 | 14.6
48 | 储矿 | 储矿模块 | 1 | 涨紧轮 | 2 | 机械 | 机械标准件 | 采购（非定制） | XL20齿齿面 | 广发传动 | 槽宽16mm | 13.2 | 2 | 26.4
49 | 储矿 | 储矿模块 | 1 | 涨紧套 | 2 | 机械 | 机械标准件 | 采购（非定制） | Z21 | 广发传动 | 6*16 | 18.6 | 2 | 37.2
50 | 储矿 | 储矿模块 | 1 | 同步带 | 2 | 机械 | 机械标准件 | 采购（非定制） | XL-166-15宽 | 广发传动 | 166mm | 6.48 | 2 | 12.96
51 | 储矿 | 储矿模块 | 1 | 塞打螺栓 | 2 | 机械 | 机械标准件 | 采购（非定制） | D10*M8*30 | 固恒五金 | 12.9级碳钢 | 3.9 | 2 | 7.8
52 | 救援 | 拖车模块 | 1 | 气缸 | 2 | 机械 | 机械标准件 | 采购（非定制） | MI16*40CA | AIRTAC | 行程40 | 49.4 | 2 | 98.8
53 | 救援 | 拖车模块 | 1 | 电磁阀 | 2 | 机械 | 机械标准件 | 采购（非定制） | 6V0510M5B050 | AIRTAC | DC24V | 59.4 | 2 | 118.8
54 | 救援 | 拖车模块 | 1 | 平面推力轴承 | 4 | 机械 | 机械标准件 | 采购（非定制） | F6-14M | 精密微型轴承 | 6*14*5 | 2.08 | 4 | 8.32
55 | 救援 | 拖车模块 | 1 | 齿条 | 2 | 机械 | 车&铣 | 采购（定制） |  | 定制 | 6061合金 | 124 | 2 | 248
56 | 救援 | 刷卡模块 | 1 | M2006电机 | 1 | 硬件 | 官方成品模块 | 采购（非定制） | M2006-P36 | 大疆 | P36 | 259 | 1 | 259
57 | 救援 | 刷卡模块 | 1 | C610电调 | 1 | 硬件 | 官方成品模块 | 采购（非定制） | C610 | 大疆 |  | 159 | 1 | 159
58 | 车架 | 铝框架 | 1 | 铝方管 | 1 | 机械 | 车&铣 | 采购（定制） |  |  | 铝 | 372 | 1 | 372 | 统一购买
59 | 车架 | 玻纤板 | 1 | 玻纤板 | 1 | 机械 | 2D雕刻 | 采购（定制） |  |  | 玻璃纤维 | 1740 | 1 | 1740 | 统一购买
60 | 车架 | 紧固件 | 1 | 螺栓螺母 | 1 | 机械 | 机械标准件 | 采购（非定制） |  |  |  | 450 | 1 | 450 | 统一购买
61 | 车架 | 防撞 | 1 | 包胶轴承 | 1 | 机械 | 机械标准件 | 采购（非定制） |  |  |  | 90 | 1 | 90
62 | 车架 | 视野 | 1 | 小屏幕 | 1 | 硬件 | 成品模块 | 采购（非定制） | 4.3寸HDMI电容屏 | WaveShare 微雪电子 |  | 225 | 1 | 225
63 | 遥控模组 | 接收端 | 1 | 接收机 | 1 | 硬件 | 官方成品模块 | 采购（非定制） | DJI遥控器接收机 | 大疆 |  | 101 | 1 | 101
64 | 遥控模组 | 发送端 | 1 | 遥控器 | 1 | 硬件 | 官方成品模块 | 采购（非定制） | DJI遥控器接收机 | 大疆 |  | 377 | 1 | 377
65 | 算法硬件 | 主控 | 1 | RoboMaster开发板C板 | 2 | 硬件 | 官方成品模块 | 采购（非定制） | C型 | RoboMaster | RoboMaster开发板C板 | 369 | 2 | 738
66 | 算法硬件 | 电源 | 1 | 电池 | 1 | 硬件 | 官方成品模块 | 采购（非定制） | TB47 | RoboMaster | TB47 | 1399 | 1 | 1399
67 | 算法硬件 | 电源 | 1 | 电池架 | 1 | 硬件 | 官方成品模块 | 采购（非定制） | 兼容型 | RoboMaster | 官方电池架 | 119 | 1 | 119
68 | 算法硬件 | 中心板 | 1 | RoboMaster电调中心板2 | 4 | 硬件 | 官方成品模块 | 采购（非定制） | 中心板2 | 大疆 |  | 89 | 4 | 356
[13 empty] | 总价 | 24576.87

## 英雄机器人
序号 | 所属父模块 （自定义文本） | 所属子模块 （自定义文本） | 子模块数量 （自定义数字） | 物料名称 （自定义文本） | 子模块内该物料数量 （自定义数字） | 属性 （下拉菜单） | 工艺类别 （下拉菜单） | 采购方式 （下拉菜单） | 规格/型号 (填写标准型号) 自制和定制件填自定义型号或不填 | 品牌 （自定义文本） 自制和定制件填自制和定制 | 材料/尺寸/其他 （自定义文本） | 单价【含税】 自制件填写材料费 赞助写市场价 | 父模块内该物料数量 （计算） | 父模块该物料总价 （计算） | 备注
1 | 底盘 | 裁判系统 | 1 | RM2019裁判系统装甲模块AM12 | 4 | 硬件 | 官方成品模块 | 采购（非定制） | AM12 | 大疆 |  | 852 | 4 | 3408
2 | 底盘 | 裁判系统 | 1 | RM2019裁判系统支撑架AH02 | 8 | 硬件 | 官方成品模块 | 采购（非定制） | AH02 | 大疆 |  | 88.25 | 8 | 706
3 | 底盘 | 裁判系统 | 1 | RM2019裁判系统电源管理模块PM01 | 1 | 硬件 | 官方成品模块 | 采购（非定制） | PM01 | 大疆 |  | 620 | 1 | 620
4 | 底盘 | 裁判系统 | 1 | RM2019裁判系统主控模块MC02 | 1 | 硬件 | 官方成品模块 | 采购（非定制） | MC02 | 大疆 |  | 594 | 1 | 594
5 | 底盘 | 裁判系统 | 1 | RM2019裁判系统灯条模块LI01 | 1 | 硬件 | 官方成品模块 | 采购（非定制） | LI01 | 大疆 |  | 630 | 1 | 630
6 | 底盘 | 裁判系统 | 1 | RoboMaster 场地交互模块 FI02 2020 | 1 | 硬件 | 官方成品模块 | 采购（非定制） | FI02 | 大疆 |  | 288 | 1 | 288
7 | 云台 | 裁判系统 | 1 | RoboMaster 图传模块 VT02 2019 | 1 | 硬件 | 官方成品模块 | 采购（非定制） | VT02 2019 | 大疆 |  | 1449 | 1 | 1449
8 | 云台 | 裁判系统 | 1 | RM2019裁判系统测速模 块SM11 | 1 | 硬件 | 官方成品模块 | 采购（非定制） | SM11 | 大疆 |  | 740 | 1 | 740
9 | 底盘 | 车架 | 1 | 玻纤板_1mm_电容控制及稳压模块安装板 | 1 | 机械 | 2D雕刻 | 机械自制 |  | 自制 | 玻纤板 |  | 1 | 0
10 | 底盘 | 车架 | 1 | 玻纤板_1mm_电源管理模块安装板 | 1 | 机械 | 2D雕刻 | 机械自制 |  | 自制 | 玻纤板 |  | 1 | 0
11 | 底盘 | 车架 | 1 | 玻纤板_1mm_继电器及中心板安装板 | 1 | 机械 | 2D雕刻 | 机械自制 |  | 自制 | 玻纤板 |  | 1 | 0
12 | 底盘 | 车架 | 1 | 玻纤板_2mm_铝方管二向连接板 | 12 | 机械 | 2D雕刻 | 机械自制 |  | 自制 | 玻纤板 |  | 12 | 0
13 | 底盘 | 车架 | 1 | 玻纤板_3mm_前后装甲板安装板 | 3 | 机械 | 2D雕刻 | 机械自制 |  | 自制 | 玻纤板 |  | 3 | 0
14 | 底盘 | 车架 | 1 | 玻纤板_5mm_侧装甲板加强板垫板 | 4 | 机械 | 2D雕刻 | 机械自制 |  | 自制 | 玻纤板 |  | 4 | 0
15 | 底盘 | 车架 | 1 | 玻纤板_5mm_侧装甲板加强板 | 4 | 机械 | 2D雕刻 | 机械自制 |  | 自制 | 玻纤板 |  | 4 | 0
16 | 底盘 | 车架 | 1 | 玻纤板_4mm_侧装甲板安装板 | 2 | 机械 | 2D雕刻 | 机械自制 |  | 自制 | 玻纤板 |  | 2 | 0
17 | 底盘 | 车架 | 1 | 玻纤板_3mm_侧防撞梁安装板 | 8 | 机械 | 2D雕刻 | 机械自制 |  | 自制 | 玻纤板 |  | 8 | 0
18 | 底盘 | 车架 | 1 | 玻纤板_3mm_前保险杠安装板 | 2 | 机械 | 2D雕刻 | 机械自制 |  | 自制 | 玻纤板 |  | 2 | 0
19 | 底盘 | 车架 | 1 | 玻纤板_3mm_保险杠导轮连接板 | 8 | 机械 | 2D雕刻 | 机械自制 |  | 自制 | 玻纤板 |  | 8 | 0
20 | 底盘 | 车架 | 1 | 玻纤板_4mm_钩车板 | 4 | 机械 | 2D雕刻 | 机械自制 |  | 自制 | 玻纤板 |  | 4 | 0
21 | 底盘 | 车架 | 1 | 玻纤板_3mm_前保险杠加固板 | 4 | 机械 | 2D雕刻 | 机械自制 |  | 自制 | 玻纤板 |  | 4 | 0
22 | 底盘 | 车架 | 1 | 玻纤板_3mm_侧保险杠垫片 | 6 | 机械 | 2D雕刻 | 机械自制 |  | 自制 | 玻纤板 |  | 6 | 0
23 | 底盘 | 车架 | 1 | 玻纤板_3mm_侧保险杠安装板 | 2 | 机械 | 2D雕刻 | 机械自制 |  | 自制 | 玻纤板 |  | 2 | 0
24 | 底盘 | 车架 | 1 | 玻纤板_3mm_侧防撞梁-大梁连接板 | 4 | 机械 | 2D雕刻 | 机械自制 |  | 自制 | 玻纤板 |  | 4 | 0
25 | 底盘 | 车架 | 1 | 玻纤板_3mm_电池架安装板 | 1 | 机械 | 2D雕刻 | 机械自制 |  | 自制 | 玻纤板 |  | 1 | 0
26 | 底盘 | 车架 | 1 | 玻纤板_1mm_场地交互模块板 | 1 | 机械 | 2D雕刻 | 机械自制 |  | 自制 | 玻纤板 |  | 1 | 0
27 | 底盘 | 车架 | 1 | 玻纤板_3mm_滑环底板 | 1 | 机械 | 2D雕刻 | 机械自制 |  | 自制 | 玻纤板 |  | 1 | 0
28 | 底盘 | 车架 | 1 | 玻纤板_1mm_前舱底板 | 1 | 机械 | 2D雕刻 | 机械自制 |  | 自制 | 玻纤板 |  | 1 | 0
29 | 底盘 | 车架 | 1 | 玻纤板_3mm_灯管架短转接板 | 1 | 机械 | 2D雕刻 | 机械自制 |  | 自制 | 玻纤板 |  | 1 | 0
30 | 底盘 | 车架 | 1 | 玻纤板_3mm_前后装甲板安装底板 | 1 | 机械 | 2D雕刻 | 机械自制 |  | 自制 | 玻纤板 |  | 1 | 0
31 | 底盘 | 车架 | 1 | 打印件_PLA填充100%_悬挂安装垫块 | 4 | 机械 | 3D打印 | 机械自制 |  | 自制 | PLA |  | 4 | 0
32 | 底盘 | 车架 | 1 | 铝方管_20x20x1x90_前保险杠 | 4 | 机械 | 车&铣 | 采购（非定制） | 20x20x1x90 | 合金侠 | 6061铝合金 |  | 4 | 0
33 | 底盘 | 车架 | 1 | 铝方管_20x20x1x75_侧防撞梁 | 4 | 机械 | 车&铣 | 采购（非定制） | 20x20x1x75 | 合金侠 | 6061铝合金 |  | 4 | 0
34 | 底盘 | 车架 | 1 | 铝方管_40x20x1x152_前杠 | 2 | 机械 | 车&铣 | 采购（非定制） | 40x20x1x152 | 合金侠 | 6061铝合金 |  | 2 | 0
35 | 底盘 | 车架 | 1 | 铝方管_40x20x1x560_大梁 | 2 | 机械 | 车&铣 | 采购（非定制） | 40x20x1x560 | 合金侠 | 6061铝合金 |  | 2 | 0
36 | 底盘 | 车架 | 1 | 铝方管_20x20x1.5x232_横梁 | 2 | 机械 | 车&铣 | 采购（非定制） | 20x20x1.5x232 | 合金侠 | 6061铝合金 |  | 2 | 0
37 | 底盘 | 车架 | 1 | 铝方管_20x20x1x180_侧保险杠 | 4 | 机械 | 车&铣 | 采购（非定制） | 20x20x1x180 | 合金侠 | 6061铝合金 |  | 4 | 0
38 | 底盘 | 车架 | 1 | 铝方管_20x20x1.5x73.8_云台底座立柱 | 4 | 机械 | 车&铣 | 采购（非定制） | 20x20x1.5x73.8 | 合金侠 | 6061铝合金 |  | 4 | 0
39 | 底盘 | 车架 | 1 | 加工件_飞坡导轮安装件 | 2 | 机械 | 车&铣 | 采购（定制） |  | 成都机械加工 | 6061铝合金 |  | 2 | 0
40 | 底盘 | 车架 | 1 | RoboMaster电调中心板2 | 1 | 硬件 | 官方成品模块 | 采购（非定制） | 中心板2 | 大疆 |  | 89 | 1 | 89
41 | 底盘 | 车架 | 1 | RoboMaster 电池架 | 1 | 硬件 | 官方成品模块 | 采购（非定制） |  | 大疆 |  | 139 | 1 | 139
42 | 底盘 | 车架 | 1 | 超级电容组 | 1 | 硬件 | 其他 | 硬件自制 |  | 自制 |  | 249 | 1 | 249
43 | 底盘 | 车架 | 1 | 超级电容控制器 | 1 | 硬件 | 非官方成品模块 | 采购（非定制） |  | 雾列控制 |  | 779 | 1 | 779
44 | 底盘 | 车架 | 1 | 超级电容24V稳压模块 | 1 | 硬件 | 非官方成品模块 | 采购（非定制） |  | 雾列控制 |  | 549 | 1 | 549
45 | 底盘 | 车架 | 1 | 铝柱M4*60 | 4 | 机械 | 机械标准件 | 采购（非定制） | M4*60 | 鸿康明五金旗舰店 | 6061铝合金 | 1.8 | 4 | 7.2
46 | 底盘 | 车架 | 1 | 拉铆螺母 | 8 | 机械 | 机械标准件 | 采购（非定制） | M4 | 佰瑞特 | 黄铜 | 1.2 | 8 | 9.6
47 | 底盘 | 车架 | 1 | 圆柱头螺栓 | 20 | 机械 | 机械标准件 | 采购（非定制） | M3*10 | 百瑞特 | 12.9级碳钢 | 4.5 | 20 | 90
48 | 底盘 | 弹仓及链路 | 1 | 玻纤板-弹舱前板-3mm | 1 | 机械 | 2D雕刻 | 机械自制 |  | 自制 | 玻纤板 |  | 1 | 0
49 | 底盘 | 弹仓及链路 | 1 | 玻纤板-弹舱隔板-2mm | 2 | 机械 | 2D雕刻 | 机械自制 |  | 自制 | 玻纤板 |  | 2 | 0
50 | 底盘 | 弹仓及链路 | 1 | 玻纤板-弹舱侧板-2mm | 2 | 机械 | 2D雕刻 | 机械自制 |  | 自制 | 玻纤板 |  | 2 | 0
51 | 底盘 | 弹仓及链路 | 1 | 玻纤板-弹舱侧板-2mm | 1 | 机械 | 2D雕刻 | 机械自制 |  | 自制 | 玻纤板 |  | 1 | 0
52 | 底盘 | 弹仓及链路 | 1 | 玻纤板-后连接板-2mm | 2 | 机械 | 2D雕刻 | 机械自制 |  | 自制 | 玻纤板 |  | 2 | 0
53 | 底盘 | 弹仓及链路 | 1 | 玻纤板-链路-6mm | 1 | 机械 | 2D雕刻 | 机械自制 |  | 自制 | 玻纤板 |  | 1 | 0
54 | 底盘 | 弹仓及链路 | 1 | 玻纤板-链路侧板-3mm | 2 | 机械 | 2D雕刻 | 机械自制 |  | 自制 | 玻纤板 |  | 2 | 0
55 | 底盘 | 弹仓及链路 | 1 | 玻纤板-蛛网状安装板-4mm | 1 | 机械 | 2D雕刻 | 机械自制 |  | 自制 | 玻纤板 |  | 1 | 0
56 | 底盘 | 弹仓及链路 | 1 | 玻纤板-拨弹轮圆环-3mm | 1 | 机械 | 2D雕刻 | 机械自制 |  | 自制 | 玻纤板 |  | 1 | 0
57 | 底盘 | 弹仓及链路 | 1 | 玻纤板-拨弹轮-7mm | 1 | 机械 | 2D雕刻 | 机械自制 |  | 自制 | 玻纤板 |  | 1 | 0
58 | 底盘 | 弹仓及链路 | 1 | 玻纤板-拨弹轮联轴-3mm | 1 | 机械 | 2D雕刻 | 机械自制 |  | 自制 | 玻纤板 |  | 1 | 0
59 | 底盘 | 弹仓及链路 | 1 | 玻纤板-链路安装版-5mm | 1 | 机械 | 2D雕刻 | 机械自制 |  | 自制 | 玻纤板 |  | 1 | 0
60 | 底盘 | 弹仓及链路 | 1 | PLA-拨弹轮电机座-尼龙加纤 | 1 | 机械 | 3D打印 | 机械自制 |  | 自制 | PLA | 120 | 1 | 120
61 | 底盘 | 弹仓及链路 | 1 | PLA-弹舱壁 | 1 | 机械 | 3D打印 | 机械自制 |  | 自制 | PLA |  | 1 | 0
62 | 底盘 | 弹仓及链路 | 1 | PLA-退弹口 | 1 | 机械 | 3D打印 | 机械自制 |  | 自制 | PLA |  | 1 | 0
63 | 底盘 | 弹仓及链路 | 1 | 加工件-涨紧套四轴法兰联轴器 | 1 | 机械 | 车&铣 | 采购（定制） |  | 成都机械加工 | 6061铝合金 |  | 1 | 0
64 | 底盘 | 弹仓及链路 | 1 | 轴承 4x9x4 | 3 | 机械 | 机械标准件 | 采购（非定制） | 684ZZ | 微型精密轴承 | 304不锈钢 | 2.4 | 3 | 7.2
65 | 底盘 | 弹仓及链路 | 1 | 轴承 3x8x3 | 6 | 机械 | 机械标准件 | 采购（非定制） | 693 | 精密微型轴承 | 304不锈钢 | 2 | 6 | 12
66 | 底盘 | 弹仓及链路 | 1 | 等截面超薄轴承 | 1 | 机械 | 机械标准件 | 采购（非定制） | KA025CP0 | 尤尼科传动 | 304不锈钢 | 157 | 1 | 157
67 | 底盘 | 弹仓及链路 | 1 | 铝柱M4*50 | 3 | 机械 | 机械标准件 | 采购（非定制） | M4*50 | 鸿康明五金旗舰店 | 6061铝合金 | 1.8 | 3 | 5.4
68 | 底盘 | 弹仓及链路 | 1 | 铝柱M3*18 | 6 | 机械 | 机械标准件 | 采购（非定制） | M3*18 | 鸿康明五金旗舰店 | 6061铝合金 | 1.8 | 6 | 10.8
69 | 底盘 | 弹仓及链路 | 1 | RoboMaster M3508直流无刷减速电机 | 1 | 硬件 | 官方成品模块 | 采购（非定制） | M3508 | 大疆 |  | 499 | 1 | 499
70 | 底盘 | 弹仓及链路 | 1 | RoboMaster C620无刷电机调速器 | 1 | 硬件 | 官方成品模块 | 采购（非定制） | C620 | 大疆 |  | 399 | 1 | 399
71 | 底盘 | 悬挂轮组 | 4 | 玻纤板_2mm_上摇臂 | 1 | 机械 | 2D雕刻 | 机械自制 |  | 自制 | 玻纤板 |  | 4 | 0
72 | 底盘 | 悬挂轮组 | 4 | 玻纤板_3mm_麦轮轮毂连接板 | 2 | 机械 | 2D雕刻 | 机械自制 |  | 自制 | 玻纤板 |  | 8 | 0
73 | 底盘 | 悬挂轮组 | 4 | 玻纤板_4mm_悬挂限位板 | 1 | 机械 | 2D雕刻 | 机械自制 |  | 自制 | 玻纤板 |  | 4 | 0
74 | 底盘 | 悬挂轮组 | 4 | 轴承 45x58x7 | 1 | 机械 | 机械标准件 | 采购（非定制） | 61809 | 精密微型轴承 | 玻纤板 |  | 4 | 0
75 | 底盘 | 悬挂轮组 | 4 | 挡边轴承 6x10x3-0.6 | 4 | 机械 | 机械标准件 | 采购（非定制） | MF106ZZ | 精密微型轴承 | 玻纤板 | 2 | 16 | 32
76 | 底盘 | 悬挂轮组 | 4 | 塞打螺栓 Φ6M5*60 | 4 | 机械 | 机械标准件 | 采购（非定制） | Φ6M5*60 | 固恒五金 | 玻纤板 | 3 | 16 | 48
77 | 底盘 | 悬挂轮组 | 4 | 涨紧套Z21-10x20 | 1 | 机械 | 机械标准件 | 采购（非定制） | Z21-10x20 |  | 玻纤板 | 15 | 4 | 60
78 | 底盘 | 悬挂轮组 | 4 | 溪地全金属负压避震器90mm | 2 | 机械 | 其他 | 采购（非定制） |  | 溪地创新 | 玻纤板 | 84.5 | 8 | 676
79 | 底盘 | 悬挂轮组 | 4 | 加工件_HEXROLL轮毂 | 1 | 机械 | 车&铣 | 采购（定制） |  | 成都机械加工 | 6061铝合金 |  | 4 | 0
80 | 底盘 | 悬挂轮组 | 4 | 加工件_底盘_轮组电机座 | 1 | 机械 | 车&铣 | 采购（定制） |  | 成都机械加工 | 6061铝合金 |  | 4 | 0
81 | 底盘 | 悬挂轮组 | 4 | 加工件_轮毂压紧盖 | 1 | 机械 | 车&铣 | 采购（定制） |  | 成都机械加工 | 6061铝合金 |  | 4 | 0
82 | 底盘 | 悬挂轮组 | 4 | 加工件_悬挂连杆 | 4 | 机械 | 车&铣 | 采购（定制） |  | 成都机械加工 | 6061铝合金 |  | 16 | 0
83 | 底盘 | 悬挂轮组 | 4 | 加工件_悬挂安装座 | 1 | 机械 | 车&铣 | 采购（定制） |  | 成都机械加工 | 6061铝合金 |  | 4 | 0
84 | 底盘 | 悬挂轮组 | 4 | RoboMaster M3508直流无刷减速电机 | 1 | 硬件 | 官方成品模块 | 采购（非定制） | M3508 | 大疆 |  | 499 | 4 | 1996
85 | 底盘 | 悬挂轮组 | 4 | RoboMaster 麦克纳姆轮（左右旋） | 1 | 机械 | 官方成品模块 | 采购（非定制） | 左右旋 | 大疆 |  | 499 | 4 | 1996
86 | 底盘 | 悬挂轮组 | 4 | RoboMaster C620无刷电机调速器 | 1 | 硬件 | 官方成品模块 | 官方成品模块 | C620 | 大疆 |  | 399 | 4 | 1596
87 | 底盘 | Yaw轴 | 1 | 玻纤板_3mm_轴承外圈压板 | 1 | 机械 | 2D雕刻 | 机械自制 |  | 自制 | 玻纤板 |  | 1 | 0
88 | 底盘 | Yaw轴 | 1 | 玻纤板_10mm_同步轮垫板 | 1 | 机械 | 2D雕刻 | 机械自制 |  | 自制 | 玻纤板 |  | 1 | 0
89 | 底盘 | Yaw轴 | 1 | 玻纤板_5mm_云台底座板 | 1 | 机械 | 2D雕刻 | 机械自制 |  | 自制 | 玻纤板 |  | 1 | 0
90 | 底盘 | Yaw轴 | 1 | 玻纤板_4mm_yaw轴6020安装板 | 1 | 机械 | 2D雕刻 | 机械自制 |  | 自制 | 玻纤板 |  | 1 | 0
91 | 底盘 | Yaw轴 | 1 | 玻纤板_4mm_侧装甲板支撑板 | 1 | 机械 | 2D雕刻 | 机械自制 |  | 自制 | 玻纤板 |  | 1 | 0
92 | 底盘 | Yaw轴 | 1 | 玻纤板_1mm_云台底座外壳盖板 | 1 | 机械 | 2D雕刻 | 机械自制 |  | 自制 | 玻纤板 |  | 1 | 0
93 | 底盘 | Yaw轴 | 1 | 玻纤板_1.5mm_电池盖 | 1 | 机械 | 2D雕刻 | 机械自制 |  | 自制 | 玻纤板 |  | 1 | 0
94 | 底盘 | Yaw轴 | 1 | 玻纤板_2mm_60齿同步带轮_从动轮挡边板 | 1 | 机械 | 2D雕刻 | 机械自制 |  | 自制 | 玻纤板 |  | 1 | 0
95 | 底盘 | Yaw轴 | 1 | 玻纤板_2mm_60齿同步带轮挡边板 | 1 | 机械 | 2D雕刻 | 机械自制 |  | 自制 | 玻纤板 |  | 1 | 0
96 | 底盘 | Yaw轴 | 1 | 玻纤板_3mm_60齿同步带轮-主动轮传动板 | 1 | 机械 | 2D雕刻 | 机械自制 |  | 自制 | 玻纤板 |  | 1 | 0
97 | 底盘 | Yaw轴 | 1 | 玻纤板_4mm_裁判系统主控模块安装板 | 1 | 机械 | 2D雕刻 | 机械自制 |  | 自制 | 玻纤板 |  | 1 | 0
98 | 底盘 | Yaw轴 | 1 | POM_Yaw轴从动轮同步轮5M60齿 | 1 | 机械 | 2D雕刻 | 采购（定制） |  | 华安塑胶 | POM |  | 1 | 0
99 | 底盘 | Yaw轴 | 1 | POM_Yaw轴主动轮同步轮5M60齿11宽 | 1 | 机械 | 2D雕刻 | 采购（定制） |  | 华安塑胶 | POM |  | 1 | 0
100 | 底盘 | Yaw轴 | 1 | 亚克力板_1mm_6020垫板 | 1 | 机械 | 2D雕刻 | 机械自制 |  | 自制 | 亚克力 |  | 1 | 0
101 | 底盘 | Yaw轴 | 1 | 亚克力板_3mm_电池盖观察孔 | 1 | 机械 | 2D雕刻 | 机械自制 |  | 自制 | 亚克力 |  | 1 | 0
102 | 底盘 | Yaw轴 | 1 | 加工件_轴承座内环 | 1 | 机械 | 车&铣 | 采购（定制） |  | 成都机械加工 | 6061铝合金 |  | 1 | 0
103 | 底盘 | Yaw轴 | 1 | 加工件_轴承座外环 | 1 | 机械 | 车&铣 | 采购（定制） |  | 成都机械加工 | 6061铝合金 |  | 1 | 0
104 | 底盘 | Yaw轴 | 1 | 铝方管_20x20x1.5x232_云台底座 | 2 | 机械 | 车&铣 | 采购（非定制） | 20x20x1.5x232 | 合金侠 | 6061铝合金 |  | 2 | 0
105 | 底盘 | Yaw轴 | 1 | RoboMaster GM6020 直流无刷电机 | 1 | 硬件 | 官方成品模块 | 采购（非定制） | GM6020 | 大疆 |  | 899 | 1 | 899
106 | 底盘 | Yaw轴 |  | 滑环MT50119-P0610-S12 | 1 | 硬件 | 非官方成品模块 | 采购（非定制） | 50*119_18路 | 默孚龙 |  | 928.8 | 0 | 0
107 | 底盘 | Yaw轴 | 1 | 等截面轴承80x96x8 | 1 | 机械 | 机械标准件 | 采购（非定制） | KA030CP0 | 尤尼科传动 | 轴承钢 | 129 | 1 | 129
108 | 底盘 | Yaw轴 | 1 | 橡胶同步带5M-530-10宽 | 1 | 机械 | 机械标准件 | 采购（非定制） | 5M-530-10宽 | 广发传动配件 | 橡胶 | 11.8 | 1 | 11.8
109 | 底盘 | Yaw轴 | 1 | 打印件_PLA_云台底座外壳 | 2 | 机械 | 3d打印 | 机械自制 |  | 自制 | PLA |  | 2 | 0
110 | 底盘 | Yaw轴 | 1 | 打印件_光固化_滑环套管 | 1 | 机械 | 3d打印 | 机械自制 |  | 未来工场 | 光敏树脂 | 67.1 | 1 | 67.1
111 | 底盘 | 底盘加工件 | 1 | 底盘加工件总价 | 1 | 机械 | 车&铣 | 采购（定制） |  | 成都机械加工 | 6061铝合金 | 2190 | 1 | 2190
112 | 底盘 | 底盘板材 | 1 | 底盘板材总价 | 1 | 机械 | 2D雕刻 | 采购（定制） |  | 华安塑胶 | 玻纤板 | 900 | 1 | 900
113 | 底盘 | 底盘铝方管 | 1 | 底盘铝方管总价 | 1 | 机械 | 车&铣 | 采购（非定制） |  | 合金侠 | 6061铝合金 | 120 | 1 | 120
114 | 遥控模组 | 发射端 | 1 | DT7遥控器 | 1 | 硬件 | 官方成品模块 | 采购（非定制） | DT7 | 大疆 |  | 629 | 1 | 629
115 | 遥控模组 | 接收端 | 1 | DR16接收机 | 1 | 硬件 | 官方成品模块 | 采购（非定制） | DR16 | 大疆 |  | 169 | 1 | 169
116 | 云台 | 发射机构 | 1 | 玻纤板-摩擦轮增强-5mm | 1 | 机械 | 2D雕刻 | 采购（定制） |  | 华安塑胶 | 玻纤板 |  | 1 | 0
117 | 云台 | 云台框架 | 1 | 玻纤板-云台架-6mm | 1 | 机械 | 2D雕刻 | 采购（定制） |  | 华安塑胶 | 玻纤板 |  | 1 | 0
118 | 云台 | 云台链路 | 1 | Pom-云台链路-5mm | 1 | 机械 | 2D雕刻 | 采购（定制） |  | 华安塑胶 | 玻纤板 |  | 1 | 0
119 | 云台 | 发射机构 | 1 | 玻纤板-摩擦轮安装板-5mm | 1 | 机械 | 2D雕刻 | 采购（定制） |  | 华安塑胶 | 玻纤板 |  | 1 | 0
120 | 云台 | 发射机构 | 1 | 玻纤板-摩擦轮垫板-3mm | 2 | 机械 | 2D雕刻 | 采购（定制） |  | 华安塑胶 | 玻纤板 |  | 2 | 0
121 | 云台 | 云台链路 | 1 | 玻纤板-线路隔板-3mm | 2 | 机械 | 2D雕刻 | 采购（定制） |  | 华安塑胶 | 玻纤板 |  | 2 | 0
122 | 云台 | 云台框架 | 1 | 玻纤板-pitch下连杆-2mm | 2 | 机械 | 2D雕刻 | 采购（定制） |  | 华安塑胶 | 玻纤板 |  | 2 | 0
123 | 云台 | 发射机构 | 1 | 玻纤板-单发限位-3mm | 1 | 机械 | 2D雕刻 | 采购（定制） |  | 华安塑胶 | 玻纤板 |  | 1 | 0
124 | 云台 | 云台框架 | 1 | 玻纤板-pitch上连杆-2mm | 2 | 机械 | 2D雕刻 | 采购（定制） |  | 华安塑胶 | 玻纤板 |  | 2 | 0
125 | 云台 | 云台框架 | 1 | 玻纤板-云台侧板-4mm | 2 | 机械 | 2D雕刻 | 采购（定制） |  | 华安塑胶 | 玻纤板 |  | 2 | 0
126 | 云台 | 云台框架 | 1 | 玻纤板-6020安装板-4mm | 1 | 机械 | 2D雕刻 | 采购（定制） |  | 华安塑胶 | 玻纤板 |  | 1 | 0
127 | 云台 | 云台框架 | 1 | 玻纤板-图传安装板-2mm-3.1 | 1 | 机械 | 2D雕刻 | 采购（定制） |  | 华安塑胶 | 玻纤板 |  | 1 | 0
128 | 云台 | 云台框架 | 1 | 玻纤板-pitch轴连杆1-4mm | 1 | 机械 | 2D雕刻 | 采购（定制） |  | 华安塑胶 | 玻纤板 |  | 1 | 0
129 | 云台 | 云台框架 | 1 | 玻纤板-Pitch轴连杆板2-4mm | 1 | 机械 | 2D雕刻 | 采购（定制） |  | 华安塑胶 | 玻纤板 |  | 1 | 0
130 | 云台 | 云台框架 | 1 | 玻纤板-C板安装板-2mm | 1 | 机械 | 2D雕刻 | 采购（定制） |  | 华安塑胶 | 玻纤板 |  | 1 | 0
131 | 云台 | 云台框架 | 1 | 玻纤板-线路保护板-1mm | 1 | 机械 | 2D雕刻 | 采购（定制） |  | 华安塑胶 | 玻纤板 |  | 1 | 0
132 | 云台 | 云台框架 | 1 | 玻纤板-6020反向轴法兰盘板-3mm | 1 | 机械 | 2D雕刻 | 采购（定制） |  | 华安塑胶 | 玻纤板 |  | 1 | 0
133 | 云台 | 云台框架 | 1 | 玻纤板-NUC安装板-3mm | 1 | 机械 | 2D雕刻 | 采购（定制） |  | 华安塑胶 | 玻纤板 |  | 1 | 0
134 | 云台 | 发射机构 | 1 | 玻纤板-摩擦轮增高-6mm | 2 | 机械 | 2D雕刻 | 采购（定制） |  | 华安塑胶 | 玻纤板 |  | 2 | 0
135 | 云台 | 云台框架 | 1 | 玻纤板-云台隔板-4mm | 1 | 机械 | 2D雕刻 | 采购（定制） |  | 华安塑胶 | 玻纤板 |  | 1 | 0
136 | 云台 | 云台框架 | 1 | 玻纤板-NUC安装防尘加固-3mm | 2 | 机械 | 2D雕刻 | 采购（定制） |  | 华安塑胶 | 玻纤板 |  | 2 | 0
137 | 云台 | 云台框架 | 1 | 玻纤板-相机保护壳侧板-2mm | 2 | 机械 | 2D雕刻 | 采购（定制） |  | 华安塑胶 | 玻纤板 |  | 2 | 0
138 | 云台 | 云台框架 | 1 | 玻纤板-相机安装板-3mm | 1 | 机械 | 2D雕刻 | 采购（定制） |  | 华安塑胶 | 玻纤板 |  | 1 | 0
139 | 云台 | 云台框架 | 1 | 玻纤板-相机保护壳顶板-1mm | 1 | 机械 | 2D雕刻 | 采购（定制） |  | 华安塑胶 | 玻纤板 |  | 1 | 0
140 | 云台 | 云台框架 | 1 | 亚克力-相机垫板-3mm | 2 | 机械 | 2D雕刻 | 机械自制 |  | 自制 | 玻纤板 |  | 2 | 0
141 | 云台 | 云台框架 | 1 | 玻纤板-NUC安装底板-3mm | 1 | 机械 | 2D雕刻 | 采购（定制） |  | 华安塑胶 | 玻纤板 |  | 1 | 0
142 | 云台 | 云台框架 | 1 | 玻纤板-电脑保护板-1mm | 1 | 机械 | 2D雕刻 | 采购（定制） |  | 华安塑胶 | 玻纤板 |  | 1 | 0
143 | 云台 | 云台框架 | 1 | 玻纤板-线路保护插板-1mm | 2 | 机械 | 2D雕刻 | 采购（定制） |  | 华安塑胶 | 玻纤板 |  | 2 | 0
144 | 云台 | 云台框架 | 1 | 玻纤板-电脑保护板-1mm | 2 | 机械 | 2D雕刻 | 采购（定制） |  | 华安塑胶 | 玻纤板 |  | 2 | 0
145 | 云台 | 云台框架 | 1 | 亚克力-相机镜头盖-5mm | 1 | 机械 | 2D雕刻 | 机械自制 |  | 自制 | 玻纤板 |  | 1 | 0
146 | 云台 | 云台框架 | 1 | 玻纤板-云台顶板-4mm | 1 | 机械 | 2D雕刻 | 采购（定制） |  | 华安塑胶 | 玻纤板 |  | 1 | 0
147 | 云台 | 发射机构 | 1 | 打印件-7500-炮管 | 1 | 机械 | 3D打印 | 机械自制 |  | 未来工场 | 尼龙 | 151.51 | 1 | 151.51
148 | 云台 | 云台框架 | 1 | 打印件-限位 | 10 | 机械 | 3D打印 | 采购（定制） |  | 未来工场 | 尼龙 | 90 | 10 | 900
149 | 云台 | 云台框架 | 1 | 四孔连接件 | 14 | 机械 | 车&铣 | 采购（非定制） |  | 望成金属 | 6061铝合金 | 2 | 14 | 28
150 | 云台 | 云台框架 | 1 | 加工件-6020反向电机轴 | 1 | 机械 | 车&铣 | 采购（定制） |  | 诚品金科 | 6061铝合金 |  | 1 | 0
151 | 云台 | 云台框架 | 1 | 加工件-pitch转轴 | 2 | 机械 | 车&铣 | 采购（定制） |  | 诚品金科 | 6061铝合金 |  | 2 | 0
152 | 云台 | 发射机构 | 1 | RoboMaster M3508直流无刷电机 | 2 | 硬件 | 官方成品模块 | 采购（非定制） | M3508 | 大疆 |  | 499 | 2 | 998
153 | 云台 | 云台框架 | 1 | RoboMaster开发板C型 | 1 | 硬件 | 官方成品模块 | 采购（非定制） | 开发板C型 | 大疆 |  | 369 | 1 | 369
154 | 云台 | 云台框架 | 1 | RoboMaster电调中心板2 | 1 | 硬件 | 官方成品模块 | 采购（非定制） | 中心板2 | 大疆 |  | 89 | 1 | 89
155 | 云台 | 云台框架 | 1 | RoboMaster GM6020 直流无刷电机 | 1 | 硬件 | 官方成品模块 | 采购（非定制） | GM6020 | 大疆 |  | 899 | 1 | 899
156 | 云台 | 云台框架 | 1 | RoboMaster C620无刷电机调速器 | 2 | 硬件 | 官方成品模块 | 采购（非定制） | C620 | 大疆 |  | 399 | 2 | 798
157 | 云台 | 云台框架 | 1 | RoboMaster 红点激光器 | 1 | 硬件 | 官方成品模块 | 采购（非定制） |  | 大疆 |  | 199 | 1 | 199
158 | 云台 | 云台框架 | 1 | 大恒USB3.0摄像头 | 1 | 算法 | 非官方成品模块 | 采购（非定制） | MER-139-210U3C | 大恒 |  | 2670 | 1 | 2670
159 | 云台 | 云台框架 | 1 | NUC11PAH | 1 | 算法 | 非官方成品模块 | 采购（非定制） | NUC11PAHi7 | Intel |  | 3929 | 1 | 3929
160 | 云台 | 云台框架 | 1 | 云台加工件总价 | 1 | 机械 | 车&铣 | 采购（定制） |  | 诚品金科 | 6061铝合金 | 520 | 1 | 520
161 | 云台 | 发射机构 | 1 | 摩擦轮（溪地） | 2 | 机械 | 机械标准件 | 采购（非定制） |  | 溪地创新 | 6061铝合金/聚氨酯 | 89 | 2 | 178
162 | 云台 | 云台框架 | 1 | 轴承F6800 | 2 | 机械 | 机械标准件 | 采购（非定制） | F6800 | 精密微型轴承 | 轴承钢 | 1.5 | 2 | 3
163 | 云台 | 云台框架 | 1 | 微型深沟球轴承2x5x2.5 | 72 | 机械 | 机械标准件 | 采购（非定制） | 2x5x2.5 | 精密微型轴承 | 轴承钢 | 0.75 | 72 | 54
164 | 云台 | 云台框架 | 1 | 挡边轴承F6701 12*18*4-0.8 | 1 | 机械 | 机械标准件 | 采购（非定制） | F6701 12*18*4-0.8 | 精密微型轴承 | 轴承钢 | 3.5 | 1 | 3.5
165 | 云台 | 云台框架 | 1 | 推力轴承10*18*5.5 | 2 | 机械 | 机械标准件 | 采购（非定制） | 10*18*5.5 | 精密微型轴承 | 轴承钢 | 3.5 | 2 | 7
166 | 云台 | 云台框架 | 1 | 推力轴承5*12*4 | 2 | 机械 | 机械标准件 | 采购（非定制） | 5*12*4 | 精密微型轴承 | 轴承钢 | 1.7 | 2 | 3.4
167 | 云台 | 云台框架 | 1 | 塞打螺丝φ10*25 | 2 | 机械 | 机械标准件 | 采购（非定制） | φ10*25 | 佰瑞特旗舰店 | 12.9级碳钢 | 2.2 | 2 | 4.4
168 | 云台 | 云台框架 | 1 | 单通铜柱M3*10+6 | 4 | 机械 | 机械标准件 | 采购（非定制） | M3*10+6 | 佰瑞特旗舰店 | 黄铜 | 0.178 | 4 | 0.712
169 | 云台 | 云台框架 | 1 | 半圆头螺栓M5*40 | 4 | 机械 | 机械标准件 | 采购（非定制） | M5*40 | 佰瑞特旗舰店 | 304不锈钢 | 0.411 | 4 | 1.644
170 | 云台 | 云台框架 | 1 | 半圆头螺栓M5*20 | 4 | 机械 | 机械标准件 | 采购（非定制） | M5*20 | 佰瑞特旗舰店 | 304不锈钢 | 0.2275 | 4 | 0.91
171 | 云台 | 云台框架 | 1 | 半圆头螺栓M5*18 | 4 | 机械 | 机械标准件 | 采购（非定制） | M5*18 | 佰瑞特旗舰店 | 304不锈钢 | 0.244 | 4 | 0.976
172 | 云台 | 云台框架 | 1 | 圆柱头螺栓M3*90 | 4 | 机械 | 机械标准件 | 采购（非定制） | M3*90 | 佰瑞特旗舰店 | 304不锈钢 | 1.49 | 4 | 5.96
173 | 云台 | 云台框架 | 1 | 垫圈3.2*7*0.5 | 18 | 机械 | 机械标准件 | 采购（非定制） | 3.2*7*0.5 | 佰瑞特旗舰店 | 304不锈钢 | 0.024 | 18 | 0.432
174 | 云台 | 云台框架 | 1 | 圆柱头螺栓M2.5*8 | 4 | 机械 | 机械标准件 | 采购（非定制） | M2.5*8 | 佰瑞特旗舰店 | 12.9级碳钢 | 0.12 | 4 | 0.48
175 | 云台 | 云台框架 | 1 | 圆柱头螺栓M2*22 | 4 | 机械 | 机械标准件 | 采购（非定制） | M2*22 | 佰瑞特旗舰店 | 12.9级碳钢 | 0.11767 | 4 | 0.47067
176 | 云台 | 云台框架 | 1 | 顶丝凹端M6*20 | 2 | 机械 | 机械标准件 | 采购（非定制） | M6*20 | 佰瑞特旗舰店 | 304不锈钢 | 0.288 | 2 | 0.576
[13 empty] | 总价 | 34892.0707

## 哨兵机器人
序号 | 所属父模块 （自定义文本） | 所属子模块 （自定义文本） | 子模块数量 （自定义数字） | 物料名称 （自定义文本） | 子模块内该物料数量 （自定义数字） | 属性 （下拉菜单） | 工艺类别 （下拉菜单） | 采购方式 （下拉菜单） | 规格/型号 (填写标准型号) 自制和定制件填自定义型号或不填 | 品牌 （自定义文本） 自制和定制件填自制和定制 | 材料/尺寸/其他 （自定义文本） | 单价【含税】 自制件填写材料费 赞助写市场价 | 父模块内该物料数量 （计算） | 父模块该物料总价 （计算） | 备注
1 | 底盘 | 轮组模块 | 2 | 轮轴 | 1 | 机械 | 车&铣 | 采购（定制） |  | 定制 | 6063-T1 | 100 | 2 | 200
2 | 底盘 | 轮组模块 | 2 | 轴承 | 1 | 机械 | 机械标准件 | 采购（非定制） | MF128 | DH东惠 | 轴承钢 内8外12厚3.5 | 5.3 | 2 | 10.6
3 | 底盘 | 轮组模块 | 2 | 3508电机 | 1 | 机械 | 官方成品模块 | 采购（非定制） | M3508-P19 | RoboMaster | P19 | 499 | 2 | 998
4 | 底盘 | 轮组模块 | 1 | 侧边玻纤板2 | 1 | 机械 | 2D雕刻 | 机械自制 |  | 自制 | 3mm玻纤板/黑色 | 2.62 | 1 | 2.62
5 | 底盘 | 轮组模块 | 2 | 3508电机联轴器 | 1 | 机械 | 车&铣 | 采购（定制） |  | 定制 | 6063-T1 | 60 | 2 | 120
6 | 底盘 | 轮组模块 | 2 | C620电调 | 1 | 硬件 | 官方成品模块 | 采购（定制） | C620 | RoboMaster | RoboMasterC620电调 | 299.4 | 2 | 598.8
7 | 底盘 | 轮组模块 | 2 | 包胶轮 | 2 | 机械 | 非官方成品模块 | 采购（定制） | 60mm外径 | 定制 | 60mm外径 | 92.5 | 4 | 370
8 | 底盘 | 轮组模块 | 2 | 轴承包胶 | 2 | 机械 | 机械标准件 | 采购（非定制） | PU62636-10 | 国标 | PU/内6外36厚10 | 6 | 4 | 24
9 | 底盘 | 轮组模块 | 2 | 轮轴固定板 | 1 | 机械 | 2D雕刻 | 机械自制 |  | 自制 | 4mm玻纤板/黑色 | 2.62 | 2 | 5.24
10 | 底盘 | 轮组模块 | 2 | 3508电机安装板 | 1 | 机械 | 2D雕刻 | 机械自制 |  | 自制 | 4mm玻纤板/黑色 | 2.62 | 2 | 5.24
11 | 底盘 | 轮组模块 | 2 | 避震器支座 | 1 | 机械 | 非官方成品模块 | 采购（非定制） | 5mm孔径 | 溪地创新 | 铝合金 | 14 | 2 | 28
12 | 底盘 | 轮组模块 | 2 | 轴承包胶 | 2 | 机械 | 机械标准件 | 采购（非定制） | PU52614-5 | 国标 | PU/内5外14厚5 | 6 | 4 | 24
13 | 底盘 | 地盘铝框架 | 1 | 铝方管 | 1 | 机械 | 型材焊接 | 采购（定制） |  | 定制 | 铝方管15*15*1.5 | 70 | 1 | 70
14 | 底盘 | 底盘铝框架 | 1 | 角连板 | 37 | 机械 | 2D雕刻 | 机械自制 |  | 自制 | 3mm玻纤板/黑色 | 2.62 | 37 | 96.94
15 | 底盘 | 悬挂模块 | 2 | 避震器 | 1 | 机械 | 非官方成品模块 | 采购（非定制） | 85mm孔距-30kg | 溪地创新 | 铝合金 | 44.5 | 2 | 89
16 | 底盘 | 悬挂模块 | 2 | 纵臂 | 1 | 机械 | 2D雕刻 | 机械自制 |  | 自制 | 4mm碳纤板 | 2.62 | 2 | 5.24
17 | 底盘 | 悬挂模块 | 1 | 侧边玻纤板1 | 1 | 机械 | 2D雕刻 | 机械自制 |  | 自制 | 3mm玻纤板/黑色 | 2.62 | 1 | 2.62
18 | 底盘 | 悬挂模块 | 2 | T型避震支架 | 1 | 机械 | 非官方成品模块 | 采购（非定制） | 3mm孔径 | 溪地创新 | 铝合金 | 20 | 2 | 40
19 | 底盘 | 悬挂模块 | 2 | 避震器支座 | 1 | 机械 | 非官方成品模块 | 采购（非定制） | 5mm孔径 | 溪地创新 | 铝合金 | 14 | 2 | 28
20 | 底盘 | 快拆模块 | 3 | 搭扣 | 1 | 机械 | 非官方成品模块 | 采购（非定制） | C_PKWSB1 | 米思米 | 锌合金 | 44.7 | 3 | 134.1
21 | 底盘 | 快拆模块 | 3 | 搭扣垫板 | 1 | 机械 | 2D雕刻 | 机械自制 |  | 自制 | 3mm玻纤板/黑色 | 2.62 | 3 | 7.86
22 | 底盘 | 快拆模块 | 2 | 避震器支座 | 1 | 机械 | 非官方成品模块 | 采购（非定制） | 5mm孔径 | 溪地创新 | 铝合金 | 14 | 2 | 28
23 | 底盘 | 快拆模块 | 2 | 铰链碳纤维板 | 2 | 机械 | 2D雕刻 | 机械自制 |  | 自制 | 5mm碳纤维板 | 2.62 | 4 | 10.48
24 | 电源模块 | 电池 | 1 | TB47D电池 | 1 | 硬件 | 官方成品模块 | 采购（定制） | TB47D | RoboMaster | 其他 | 1399 | 1 | 1399
25 | 电源模块 | 固定模块 | 1 | 电池架固定玻纤板 | 1 | 机械 | 2D雕刻 | 机械自制 |  | 自制 | 3mm玻纤板/黑色 | 2.62 | 1 | 2.62
26 | 电源模块 | 固定模块 | 1 | 电池架固定打印件 | 1 | 机械 | 3D打印 | 机械自制 |  | 自制 | PLA | 5 | 1 | 5
27 | 电源模块 | 固定模块 | 1 | 电池架 | 1 | 机械 | 官方成品模块 | 采购（定制） | 兼容型 | RoboMaster | 官方电池架 | 119 | 1 | 119
28 | 电源模块 | 中继模块 | 1 | 分电板 | 1 | 硬件 | PCBA | 机械自制 |  | 定制 |  | 50 | 1 | 50
29 | 底盘 | 硬件模块 | 1 | RoboMaster开发板C型 | 1 | 硬件 | 官方成品模块 | 采购（定制） | C型 | RoboMaster | RoboMaster开发板C型 | 369 | 1 | 369
30 | 底盘 | 硬件模块 | 1 | RoboMaster中心板2代 | 1 | 硬件 | 官方成品模块 | 采购（定制） | 中心板2代 | RoboMaster | RoboMaster中心板2代 | 89 | 1 | 89
31 | 上云台 | yaw轴模块 | 1 | 上云台底板1 | 1 | 机械 | 2D雕刻 | 机械自制 |  | 自制 | 3mm玻纤板/黑色 | 24.67 | 1 | 24.67
32 | 上云台 | yaw轴模块 | 1 | GM6020电机 | 1 | 硬件 | 官方成品模块 | 采购（定制） | GM6020 | RoboMaster | GM6020 | 899 | 1 | 899
33 | 上云台 | yaw轴模块 | 1 | 上云台底板2 | 1 | 机械 | 2D雕刻 | 机械自制 |  | 自制 | 3mm玻纤板/黑色 | 24.67 | 1 | 24.67
34 | 上云台 | 转接模块 | 1 | 角铝 | 3 | 机械 | 型材焊接 | 机械自制 |  | 自制 | 铝合金 | 1 | 3 | 3
35 | 上云台 | pitch轴模块 | 1 | 云台侧边板 | 2 | 机械 | 2D雕刻 | 机械自制 |  | 自制 | 4mm玻纤板/黑色 | 24.67 | 2 | 49.34
36 | 上云台 | pitch轴模块 | 1 | pitch轴电机安装板 | 1 | 机械 | 2D雕刻 | 机械自制 |  | 自制 | 5mm玻纤板/黑色 | 24.67 | 1 | 24.67
37 | 上云台 | pitch轴模块 | 1 | GM6020电机 | 1 | 硬件 | 官方成品模块 | 采购（定制） | GM6020 | RoboMaster | GM6020 | 899 | 1 | 899
38 | 上云台 | pitch轴模块 | 1 | 6020电机垫板 | 1 | 机械 | 2D雕刻 | 机械自制 |  | 自制 | 3mm玻纤板/黑色 | 24.67 | 1 | 24.67
39 | 上云台 | pitch轴模块 | 1 | 连杆传动件 | 1 | 机械 | 车&铣 | 采购（定制） |  | 定制 | 6063-T1 | 100 | 1 | 100
40 | 上云台 | pitch轴模块 | 1 | 曲柄 | 1 | 机械 | 2D雕刻 | 机械自制 |  | 自制 | 3mm碳纤维板 | 24.67 | 1 | 24.67
41 | 上云台 | pitch轴模块 | 1 | 连杆传动件 | 1 | 机械 | 2D雕刻 | 机械自制 |  | 自制 | 5mm碳纤维板 | 24.67 | 1 | 24.67
42 | 上云台 | pitch轴模块 | 1 | 挡边轴承 | 4 | 机械 | 机械标准件 | 采购（非定制） | MF106 | DH东惠 | 轴承钢内6外10厚2.5 | 5 | 4 | 20
43 | 上云台 | pitch轴模块 | 1 | 连杆支座 | 1 | 机械 | 型材焊接 | 采购（定制） |  | 定制 | 铝合金 | 2 | 1 | 2
44 | 上云台 | pitch轴模块 | 1 | pitch 轴转接件 | 2 | 机械 | 车&铣 | 采购（定制） |  | 定制 | 铝合金 | 100 | 2 | 200
45 | 上云台 | 弹仓模块 | 1 | C610电调 | 1 | 硬件 | 官方成品模块 | 采购（定制） | C610 | RoboMaster | c610 | 159 | 1 | 159
46 | 上云台 | 弹仓模块 | 1 | M2006电机 | 1 | 硬件 | 官方成品模块 | 采购（定制） | M2006-P36 | RoboMaster | P36 | 299 | 1 | 299
47 | 上云台 | 弹仓模块 | 1 | 弹仓 | 1 | 机械 | 3D打印 | 采购（定制） |  | 未来工厂 | 未来8200树脂 | 260 | 1 | 260
48 | 上云台 | 弹仓模块 | 1 | 拨弹轮 | 1 | 机械 | 3D打印 | 采购（定制） |  | 未来工厂 | 未来8200树脂 | 60 | 1 | 60
49 | 上云台 | 弹仓模块 | 1 | 拨弹轮联轴器 | 1 | 机械 | 车&铣 | 采购（定制） |  | 定制 | 铝合金 | 100 | 1 | 100
50 | 上云台 | 弹仓模块 | 1 | 弹仓围板1 | 2 | 机械 | 2D雕刻 | 机械自制 |  | 自制 | 3mm玻纤板/黑色 | 24.67 | 2 | 49.34
51 | 上云台 | 弹仓模块 | 1 | 弹仓围板2 | 2 | 机械 | 2D雕刻 | 机械自制 |  | 自制 | 3mm玻纤板/黑色 | 24.67 | 2 | 49.34
52 | 上云台 | 弹仓模块 | 1 | 弹仓漏斗 | 1 | 机械 | 3D打印 | 采购（定制） |  | 定制 | 未来8200树脂 | 100 | 1 | 100
53 | 上云台 | 弹仓模块 | 1 | 连接件-4孔 | 8 | 机械 | 非官方成品模块 | 采购（定制） |  | 定制 | 铝合金 | 6 | 8 | 48
54 | 上云台 | 发射机构模块 | 1 | 发射系统底板 | 1 | 机械 | 2D雕刻 | 机械自制 |  | 自制 | 3mm玻纤板/黑色 | 24.67 | 1 | 24.67
55 | 上云台 | 发射机构模块 | 1 | 紫外灯固定件 | 1 | 机械 | 车&铣 | 采购（定制） |  | 定制 | 铝合金 | 100 | 1 | 100
56 | 上云台 | 发射机构模块 | 1 | M3508电机 | 2 | 硬件 | 官方成品模块 | 采购（定制） | M3508-P19 | RoboMaster | P19 | 499 | 2 | 998
57 | 上云台 | 发射机构模块 | 1 | 摩擦轮 | 2 | 机械 | 非官方成品模块 | 采购（非定制） | 直径60mm | 溪地创新 | 摩擦轮60mm外径 | 100 | 2 | 200
58 | 上云台 | 发射机构模块 | 1 | 枪管 | 1 | 机械 | 3D打印 | 采购（定制） |  | 未来工厂 | 未来8200树脂 | 100 | 1 | 100
59 | 上云台 | 发射机构模块 | 1 | C620电调 | 2 | 硬件 | 官方成品模块 | 采购（定制） | C620 | RoboMaster | C620 | 299.4 | 2 | 598.8
60 | 上云台 | 发射机构模块 | 1 | 镜头保护打印件 | 1 | 机械 | 3D打印 | 机械自制 |  | 自制 | PLA | 20 | 1 | 20
61 | 上云台 | 发射机构模块 | 1 | 镜头保护亚克力板 | 1 | 机械 | 2D雕刻 | 机械自制 |  | 自制 | 3mm透明亚克力板 | 2 | 1 | 2
62 | 上云台 | 硬件模块 | 1 | 硬件承载板 | 1 | 机械 | 2D雕刻 | 机械自制 |  | 自制 | 3mm玻纤板/黑色 | 24.67 | 1 | 24.67
63 | 上云台 | 硬件模块 | 1 | RoboMaster中心板2代 | 1 | 硬件 | 官方成品模块 | 采购（定制） | RoboMaster中心板2代 | RoboMaster | RoboMaster中心板2代 | 89 | 1 | 89
64 | 算法硬件 | 运算平台 | 1 | 小电脑 | 1 | 算法 | 非官方成品模块 | 采购（非定制） | NVIDA AGX XAVIER | NVIDA | 其他 | 5599 | 1 | 5599
65 | 算法硬件 | 传感器 | 1 | 相机 | 1 | 算法 | 非官方成品模块 | 采购（非定制） | MER-139U3C | 大恒图像 | 其他 | 1775 | 1 | 1775
66 | 算法硬件 | 线材 | 1 | 线材 | 30 | 硬件 | 线材 | 硬件自制 |  | 自制 | 线材 | 3 | 30 | 90
67 | 遥控模组 | 接收端 | 1 | 接收机 | 1 | 硬件 | 官方成品模块 | 采购（非定制） | DJI遥控器接收机 | DJI |  | 101 | 1 | 101
68 | 遥控模组 | 发射端 | 1 | 遥控器 | 1 | 硬件 | 官方成品模块 | 采购（非定制） | DJI遥控器 | DJI |  | 377 | 1 | 377
69 | 紧固件 | 铜柱 | 1 | 铜柱 | 10 | 机械 | 机械标准件 | 采购（非定制） | 多种 | 佰瑞特 | 铜合金 | 0.2 | 10 | 2
70 | 紧固件 | 螺母 | 1 | 防松螺母 | 50 | 机械 | 机械标准件 | 采购（非定制） | 多种 | 佰瑞特 | 镀镍合金 | 0.2 | 50 | 10
71 | 紧固件 | 螺钉 | 1 | 内六角螺钉 | 50 | 机械 | 机械标准件 | 采购（非定制） | 多种 | 佰瑞特 | 碳钢 | 0.2 | 50 | 10
72 | 下云台 | yaw轴模块 | 1 | 网线滑环固定板 | 1 | 机械 | 2D雕刻 | 采购（定制） |  | 定制 | 2mm-玻纤板/黑色 | 10 | 1 | 10
73 | 下云台 | yaw轴模块 | 1 | yaw轴6020电机固定板 | 1 | 机械 | 2D雕刻 | 采购（定制） |  | 定制 | 4mm-玻纤板/黑色 | 20 | 1 | 20
74 | 下云台 | yaw轴模块 | 1 | yaw轴轴承外圈铝件 | 1 | 机械 | 车&铣 | 机械自制 |  | 定制 | 100*100*15铝块 | 20 | 1 | 20
75 | 下云台 | yaw轴模块 | 1 | yaw轴轴承内圈铝件 | 1 | 机械 | 车&铣 | 机械自制 |  | 定制 | 100*100*15铝块 | 20 | 1 | 20
76 | 下云台 | yaw轴模块 | 1 | yaw轴承压板_铝 | 1 | 机械 | 2D雕刻 | 机械自制 |  | 定制 | 3mm铝板 | 20 | 1 | 20
77 | 下云台 | yaw轴模块 | 1 | 云台垫高板 | 1 | 机械 | 激光切割 | 机械自制 |  | 定制 | 5mm亚克力板 | 5 | 1 | 5
78 | 下云台 | yaw轴模块 | 1 | M3X8 内六角螺钉 | 32 | 机械 | 机械标准件 | 采购（非定制） | M3X8 内六角 | 国标 | M3*8 12.9级内六角圆头 | 0.2 | 32 | 6.4
79 | 下云台 | yaw轴模块 | 1 | 6020电机 | 1 | 机械 | 官方成品模块 | 采购（非定制） | GM6020 | RoboMaster | GM6020 | 299 | 1 | 299
80 | 下云台 | yaw轴模块 | 1 | m3*50铝柱 | 4 | 机械 | 机械标准件 | 采购（非定制） | m3*50 | 国标 | m3*50铝柱 | 2.5 | 4 | 10
81 | 下云台 | yaw轴模块 | 1 | m4*45铝柱 | 4 | 机械 | 机械标准件 | 采购（非定制） | m3*45 | 国标 | m3*45铝柱 | 4 | 4 | 16
82 | 下云台 | yaw轴模块 | 1 | m3*55铝柱 | 8 | 机械 | 机械标准件 | 采购（非定制） | m3*55 | 国标 | m3*55铝柱 | 2.8 | 8 | 22.4
83 | 下云台 | yaw轴模块 | 1 | m3*10铜柱 | 4 | 机械 | 机械标准件 | 采购（非定制） | m3*10六角型 | 国标 | m3*10六角型铜柱 | 0.9 | 4 | 3.6
84 | 下云台 | yaw轴模块 | 1 | M3X12内六角螺钉 | 4 | 机械 | 机械标准件 | 采购（非定制） | M3X12 内六角 | 国标 | M3*12 12.9级内六角沉头 | 0.2 | 4 | 0.8
85 | 下云台 | yaw轴模块 | 1 | M4X14 十字角螺钉 | 4 | 机械 | 机械标准件 | 采购（非定制） | M3X14 十字头 | 国标 | M3*14 12.9级内六角沉头 | 0.2 | 4 | 0.8
86 | 下云台 | yaw轴模块 | 1 | M3X6 内六角螺钉 | 4 | 机械 | 机械标准件 | 采购（非定制） | M3X6 内六角 | 国标 | M3*6 12.9级内六角圆头 | 0.2 | 4 | 0.8
87 | 下云台 | yaw轴模块 | 1 | yaw轴轴承 | 1 | 机械 | 机械标准件 | 采购（非定制） | 61810-2Z | 哈尔滨轴承 | 轴承 | 17.1 | 1 | 17.1
88 | 下云台 | yaw轴模块 | 1 | 云台顶板 | 1 | 机械 | 2D雕刻 | 采购（定制） |  | 定制 | 5mm-玻纤板/黑色 | 20 | 1 | 20
89 | 下云台 | pitich轴模块 | 1 | 云台侧板 | 2 | 机械 | 2D雕刻 | 采购（定制） |  | 定制 | 6mm-玻纤板/黑色 | 20 | 2 | 40
90 | 下云台 | pitich轴模块 | 1 | yaw轴pitich转接件 | 2 | 机械 | 车&铣 | 机械自制 |  | 定制 | 20*40*15铝方管 | 2 | 2 | 4
91 | 下云台 | pitich轴模块 | 1 | 云台侧盖板 | 2 | 机械 | 激光切割 | 机械自制 |  | 定制 | 1mm铝板 | 2 | 2 | 4
92 | 下云台 | pitich轴模块 | 1 | 云台支撑加工件 | 2 | 机械 | 车&铣 | 机械自制 |  | 定制 | 50*50*100铝块 | 50 | 2 | 100
93 | 下云台 | pitich轴模块 | 1 | 挡边轴承 | 2 | 机械 | 机械标准件 | 采购（非定制） | F61804-2Z | 哈尔滨轴承 | 轴承 | 3.2 | 2 | 6.4
94 | 下云台 | pitich轴模块 | 1 | 连杆挡边轴承 | 4 | 机械 | 机械标准件 | 采购（非定制） | 639/5-2Z | 哈尔滨轴承 | 轴承 | 1.4 | 4 | 5.6
95 | 下云台 | pitich轴模块 | 1 | m5*120铝柱 | 1 | 机械 | 机械标准件 | 采购（非定制） | m5*120 | 国标 | m5*120铝柱 | 13 | 1 | 13
96 | 下云台 | pitich轴模块 | 1 | M5X12内六角螺钉 | 4 | 机械 | 机械标准件 | 采购（非定制） | M5X12 内六角 | 国标 | M5*12 12.9级内六角杯头 | 0.2 | 4 | 0.8
97 | 下云台 | pitich轴模块 | 1 | Φ4*4尼龙套筒 | 16 | 机械 | 机械标准件 | 采购（非定制） |  | 国标 | Φ4*4 | 0.1 | 16 | 1.6
98 | 下云台 | pitich轴模块 | 1 | Φ4*5尼龙套筒 | 7 | 机械 | 机械标准件 | 采购（非定制） |  | 国标 | Φ4*5 | 0.1 | 7 | 0.7
99 | 下云台 | pitich轴模块 | 1 | 6020电机 | 1 | 机械 | 官方成品模块 | 采购（非定制） | GM6020 | RoboMaster | GM6020 | 299 | 1 | 299
100 | 下云台 | pitich轴模块 | 1 | 电机连杆 | 1 | 机械 | 2D雕刻 | 采购（定制） |  | 定制 | 4mm-玻纤板/黑色 | 15 | 1 | 15
101 | 下云台 | pitich轴模块 | 1 | 云台连杆 | 1 | 机械 | 2D雕刻 | 采购（定制） |  | 定制 | 6mm-玻纤板/黑色 | 20 | 1 | 20
102 | 下云台 | pitich轴模块 | 1 | M3X35 内六角螺钉 | 8 | 机械 | 机械标准件 | 采购（非定制） | M3X35内六角 | 国标 | M3*35 12.9级内六角圆头 | 0.2 | 8 | 1.6
103 | 下云台 | pitich轴模块 | 1 | M3X50 内六角螺钉 | 8 | 机械 | 机械标准件 | 采购（非定制） | M3X50内六角 | 国标 | M3*50 12.9级内六角圆头 | 0.2 | 8 | 1.6
104 | 下云台 | pitich轴模块 | 1 | M5X20内六角螺钉 | 1 | 机械 | 机械标准件 | 采购（非定制） | M5X12 内六角 | 国标 | M5*20 12.9级内六角杯头 | 0.2 | 1 | 0.2
105 | 下云台 | pitich轴模块 | 1 | M3X8 内六角螺钉 | 3 | 机械 | 机械标准件 | 采购（非定制） | M3X8 内六角 | 国标 | M3*8 12.9级内六角圆头 | 0.2 | 3 | 0.6
106 | 下云台 | 发射机构模块 | 1 | 摩擦轮上板 | 1 | 机械 | 2D雕刻 | 采购（定制） |  | 定制 | 3mm-玻纤板/黑色 | 20 | 1 | 20
107 | 下云台 | 发射机构模块 | 1 | 摩擦轮下板 | 1 | 机械 | 2D雕刻 | 采购（定制） |  | 定制 | 4mm-玻纤板/黑色 | 30 | 1 | 30
108 | 下云台 | 发射机构模块 | 1 | 摩擦轮下板2 | 1 | 机械 | 2D雕刻 | 采购（定制） |  | 定制 | 5mm-玻纤板/黑色 | 20 | 1 | 20
109 | 下云台 | 发射机构模块 | 1 | 摄像头底板 | 1 | 机械 | 2D雕刻 | 采购（定制） |  | 定制 | 2mm-玻纤板/黑色 | 10 | 1 | 10
110 | 下云台 | 发射机构模块 | 1 | 摄像头顶板 | 1 | 机械 | 2D雕刻 | 采购（定制） |  | 定制 | 2mm-玻纤板/黑色 | 10 | 1 | 10
111 | 下云台 | 发射机构模块 | 1 | 红点激光固定板 | 1 | 机械 | 2D雕刻 | 采购（定制） |  | 定制 | 2mm-玻纤板/黑色 | 10 | 1 | 10
112 | 下云台 | 发射机构模块 | 1 | RoboMaster 红点激光器 | 1 | 机械 | 官方成品模块 | 采购（非定制） |  | RoboMaster | RoboMaster 红点激光器 | 139 | 1 | 139
113 | 下云台 | 发射机构模块 | 1 | RoboMaster 测速模块 SM01 | 1 | 机械 | 官方成品模块 | 采购（非定制） |  | RoboMaster | SM01 | 619 | 1 | 619
114 | 下云台 | 发射机构模块 | 1 | 3508电机（拆减速箱） | 2 | 机械 | 官方成品模块 | 采购（非定制） | M3508-P19 | RoboMaster | P19 | 499 | 2 | 998
115 | 下云台 | 发射机构模块 | 1 | RoboMaster开发板C板 | 1 | 硬件 | 官方成品模块 | 采购（非定制） | C型 | RoboMaster | RoboMaster开发板C板 | 369 | 1 | 369
116 | 下云台 | 发射机构模块 | 1 | 3508摩擦轮 | 2 | 硬件 | 非官方成品模块 | 采购（非定制） |  | 溪地创新 |  | 89 | 2 | 178
117 | 下云台 | 发射机构模块 | 1 | 炮管打印件 | 1 | 机械 | 3D打印 | 采购（定制） |  | 定制 | 光固化 | 60 | 1 | 60
118 | 下云台 | 发射机构模块 | 1 | 云台电机支撑铝管 | 2 | 机械 | 车&铣 | 机械自制 |  | 自制 | 铝块 | 50 | 2 | 100
119 | 下云台 | 发射机构模块 | 1 | pitich轴6020电机固定扳 | 1 | 机械 | 2D雕刻 | 采购（定制） |  | 定制 | 4mm-玻纤板/黑色 | 20 | 1 | 20
120 | 下云台 | 发射机构模块 | 1 | 云台夹板 | 1 | 机械 | 2D雕刻 | 采购（定制） |  | 定制 | 4mm-玻纤板/黑色 | 15 | 1 | 15
121 | 下云台 | 发射机构模块 | 1 | C620无刷电机调速器 | 2 | 硬件 | 官方成品模块 | 采购（非定制） |  | RoboMaster | C620 | 399 | 2 | 798
122 | 下云台 | 发射机构模块 | 1 | 4孔转接件 | 2 | 机械 | 车&铣 | 采购（定制） |  | 定制 | 铝 | 8 | 2 | 16
123 | 下云台 | 弹丸链路模块 | 1 | 荧光弹丸充能装置 | 2 | 机械 | 官方成品模块 | 采购（非定制） |  | RoboMaster | 荧光弹丸充能装置 |  | 2 | 0
124 | 下云台 | 弹丸链路模块 | 1 | 荧光弹丸充能装置固定打印件 | 1 | 机械 | 3D打印 | 采购（定制） |  | 定制 | 光固化 | 20 | 1 | 20
125 | 下云台 | 弹丸链路模块 | 1 | 云台转角件 | 4 | 机械 | 2D雕刻 | 采购（定制） |  | 定制 | 3mm-玻纤板/黑色 | 10 | 4 | 40
126 | 下云台 | 弹丸链路模块 | 1 | 4孔转接件 | 1 | 机械 | 车&铣 | 采购（定制） |  | 定制 | 铝 | 8 | 1 | 8
127 | 下云台 | 弹丸链路模块 | 1 | 铝管 | 1 | 机械 | 车&铣 | 机械自制 | 自制 | 自制 | 18*20*50 | 10 | 1 | 10
128 | 下云台 | 弹丸链路模块 | 1 | 供弹侧压板 | 2 | 机械 | 2D雕刻 | 采购（定制） |  | 定制 | 2mm-玻纤板/黑色 | 10 | 2 | 20
129 | 下云台 | 弹丸链路模块 | 1 | 供弹上压板 | 1 | 机械 | 2D雕刻 | 采购（定制） |  | 定制 | 2mm-玻纤板/黑色 | 10 | 1 | 10
130 | 下云台 | 弹丸链路模块 | 1 | M2X50 内六角螺钉 | 12 | 机械 | 机械标准件 | 采购（非定制） | M3X50内六角 | 国标 | M3*50 12.9级内六角圆头 | 0.2 | 12 | 2.4
131 | 下云台 | 弹丸链路模块 | 1 | M3X10 内六角螺钉 | 16 | 机械 | 机械标准件 | 采购（非定制） | M3X10内六角 | 国标 | M3*10 12.9级内六角圆头 | 0.2 | 16 | 3.2
132 | 下云台 | 供弹模块 | 1 | 打印_弹仓4.0 | 1 | 机械 | 3D打印 | 机械自制 |  | 定制 | PLA | 20 | 1 | 20
133 | 下云台 | 供弹模块 | 1 | 2006电机 | 1 | 机械 | 官方成品模块 | 采购（非定制） | M2006-P36 | RoboMaster | P36 | 299 | 1 | 299
134 | 下云台 | 供弹模块 | 1 | 拨弹盘 | 1 | 机械 | 3D打印 | 机械自制 |  | 自制 | PLA | 20 | 1 | 20
135 | 下云台 | 供弹模块 | 1 | 弹舱底板打印件 | 1 | 机械 | 3D打印 | 机械自制 |  | 自制 | PLA | 15 | 1 | 15
136 | 下云台 | 供弹模块 | 1 | 弹舱前板 | 1 | 机械 | 2D雕刻 | 采购（定制） |  | 定制 | 2mm-玻纤板/黑色 | 20 | 1 | 20
137 | 下云台 | 供弹模块 | 1 | 弹舱侧板 | 2 | 机械 | 2D雕刻 | 采购（定制） |  | 定制 | 2mm-玻纤板/黑色 | 20 | 2 | 40
138 | 下云台 | 供弹模块 | 1 | 弹舱后板 | 1 | 机械 | 2D雕刻 | 采购（定制） |  | 定制 | 2mm-玻纤板/黑色 | 20 | 1 | 20
139 |  |  |  | C610无刷电机调速器 | 2 | 硬件 | 官方成品模块 |  |  | RoboMaster | C610 | 159 | 0 | 0
140 | 下云台 | 供弹模块 | 1 | 弹舱下板 | 1 | 机械 | 2D雕刻 | 采购（定制） |  | 定制 | 2mm-玻纤板/黑色 | 20 | 1 | 20
141 | 下云台 | 供弹模块 | 1 | 4孔转接件 | 4 | 机械 | 车&铣 | 采购（定制） |  | 定制 | 铝 | 8 | 4 | 32
142 | 下云台 | 供弹模块 | 1 | M3X10 内六角螺钉 | 20 | 机械 | 机械标准件 | 采购（非定制） | M3X10内六角 | 国标 | M3*10 12.9级内六角圆头 | 0.2 | 20 | 4
143 | 下云台 | 供弹模块 | 1 | M3X6 内六角螺钉 | 3 | 机械 | 机械标准件 | 采购（非定制） | M3X6内六角 | 国标 | M3*6 12.9级内六角圆头 | 0.2 | 3 | 0.6
144 | 下云台 | 算法硬件模块 | 1 | 网线3.0相机 | 1 | 算法 | 非官方成品模块 | 采购（非定制） |  |  |  |  | 1 | 0
145 | 下云台 | 硬件 | 1 | 线材 | 1 | 硬件 | 线材 | 硬件自制 |  |  | 若干 | 30 | 1 | 30
[13 empty] | 总价 | 23550.74

## 无人机
序号 | 所属父模块 （自定义文本） | 所属子模块 （自定义文本） | 子模块数量 （自定义数字） | 物料名称 （自定义文本） | 子模块内该物料数量 （自定义数字） | 属性 （下拉菜单） | 工艺类别 （下拉菜单） | 采购方式 （下拉菜单） | 规格/型号 (填写标准型号) 自制和定制件填自定义型号或不填 | 品牌 （自定义文本） 自制和定制件填自制和定制 | 材料/尺寸/其他 （自定义文本） | 单价【含税】 自制件填写材料费 赞助写市场价 | 父模块内该物料数量 （计算） | 父模块该物料总价 （计算） | 备注
1 | 动力系统 | 机架 | 1 | 保护杆连接 | 1 | 机械 | 车&铣 | 机械自制 |  | 自制 | 铝 | 20 | 1 | 20
2 | 动力系统 | 机架 | 1 | GPS底座 | 2 | 机械 | 车&铣 | 机械自制 |  | 自制 | 铝 | 20 | 2 | 40
3 | 动力系统 | 机架 | 1 | 上顶盖 | 1 | 机械 | 2D雕刻 | 机械自制 |  | 定制 | 3mm-斜纹哑光碳纤维板 | 40 | 1 | 40
4 | 动力系统 | 机架 | 1 | 飞控垫板 | 2 | 机械 | 2D激光切割 | 机械自制 |  | 自制 | 5mm-亚克力板 | 3 | 2 | 6
5 | 动力系统 | 机架 | 1 | M3*22内六角圆柱头螺栓 | 2 | 机械 | 机械标准件 | 采购（非定制） | M3*22内六角 | 国标 | M3*22 12.9级内六角圆柱头 | 0.14 | 2 | 0.28
6 | 动力系统 | 机架 | 1 | M3*8内六角圆柱头螺栓 | 32 | 机械 | 机械标准件 | 采购（非定制） | M3*8内六角 | 国标 | M3*8 12.9级内六角圆柱头 | 0.09 | 32 | 2.88
7 | 动力系统 | 机架 | 1 | M3*10内六角圆柱头螺栓 | 96 | 机械 | 机械标准件 | 采购（非定制） | M3*10内六角 | 国标 | M3*10 12.9级内六角圆柱头 | 0.1 | 96 | 9.6
8 | 动力系统 | 机架 | 1 | M3*12内六角圆柱头螺栓 | 124 | 机械 | 机械标准件 | 采购（非定制） | M3*12内六角 | 国标 | M3*12 12.9级内六角圆柱头 | 0.1 | 124 | 12.4
9 | 动力系统 | 机架 | 1 | M3*16内六角圆柱头螺栓 | 48 | 机械 | 机械标准件 | 采购（非定制） | M3*16内六角 | 国标 | M3*10 12.9级内六角圆柱头 | 0.11 | 48 | 5.28
10 | 动力系统 | 机架 | 1 | M3*18内六角圆柱头螺栓 | 24 | 机械 | 机械标准件 | 采购（非定制） | M3*18内六角 | 国标 | M3*18 12.9级内六角圆柱头 | 0.12 | 24 | 2.88
11 | 动力系统 | 机架 | 1 | M3*20内六角圆柱头螺栓 | 48 | 机械 | 机械标准件 | 采购（非定制） | M3*22内六角 | 国标 | M3*22 12.9级内六角圆柱头 | 0.13 | 48 | 6.24
12 | 动力系统 | 机架 | 1 | M3*25内六角圆柱头螺栓 | 3 | 机械 | 机械标准件 | 采购（非定制） | M3*25内六角 | 国标 | M3*25 12.9级内六角圆柱头 | 0.15 | 3 | 0.45
13 | 动力系统 | 机架 | 1 | M3*45内六角圆柱头螺栓 | 16 | 机械 | 机械标准件 | 采购（非定制） | M3*45内六角 | 国标 | M3*45 12.9级内六角圆柱头 | 0.36 | 16 | 5.76
14 | 动力系统 | 机架 | 1 | M4*35内六角圆柱头螺栓 | 6 | 机械 | 机械标准件 | 采购（非定制） | M4*35内六角 | 国标 | M4*35 12.9级内六角圆柱头 | 0.34 | 6 | 2.04
15 | 动力系统 | 机架 | 1 | M4*55内六角圆柱头螺栓 | 12 | 机械 | 机械标准件 | 采购（非定制） | M4*55内六角 | 国标 | M4*55 12.9级内六角圆柱头 | 0.5 | 12 | 6
16 | 动力系统 | 机架 | 4 | 电池架固定件 | 2 | 机械 | 3D打印 | 机械自制 |  | 自制 | PLA | 5.68 | 8 | 45.44
17 | 动力系统 | 机架 | 1 | TB47D电池 | 4 | 机械 | 官方成品模块 | 采购（非定制） | TB47D电池 | RoboMaster | TB47D电池 | 1599 | 4 | 6396
18 | 动力系统 | 机架 | 1 | RoboMaster电池架（兼容型） | 4 | 机械 | 官方成品模块 | 采购（非定制） | RoboMaster电池架（兼容型） | RoboMaster | RoboMaster电池架（兼容型） | 199 | 4 | 796
19 | 动力系统 | 机架 | 1 | 4*7*20尼龙套筒 | 30 | 机械 | 机械标准件 | 采购（非定制） | 4*7*20 | 国标 | 4*7*20 尼龙 | 0.084 | 30 | 2.52
20 | 动力系统 | 机架 | 1 | 3*7*16尼龙套筒 | 3 | 机械 | 机械标准件 | 采购（非定制） | 3*7*16 | 国标 | 3*7*16 尼龙 | 0.034 | 3 | 0.102
21 | 动力系统 | 机架 | 1 | 上层主板 | 1 | 机械 | 2D雕刻 | 采购（定制） |  | 定制 | 3mm-斜纹哑光碳纤维板 | 290 | 1 | 290
22 | 动力系统 | 机架 | 1 | 下层主板 | 1 | 机械 | 2D雕刻 | 采购（定制） |  | 定制 | 3mm-斜纹哑光碳纤维板 | 290 | 1 | 290
23 | 动力系统 | 机架 | 4 | M3*40双通六角铜柱 | 4 | 机械 | 机械标准件 | 采购（非定制） | M3*40双通六角 | 国标 | 铜 | 0.62 | 16 | 9.92
24 | 动力系统 | 机架 | 1 | 主控模块载板 | 1 | 机械 | 2D雕刻 | 机械自制 |  | 自制 | 3mm-斜纹哑光碳纤维板 | 20 | 1 | 20
25 | 动力系统 | 机架 | 1 | M3防松螺母 | 246 | 机械 | 机械标准件 | 采购（非定制） | M3防松螺母 | 国标 | 304不锈钢 | 0.19 | 246 | 46.74
26 | 动力系统 | 机架 | 1 | M4防松螺母 | 30 | 机械 | 机械标准件 | 采购（非定制） | M4防松螺母 | 国标 | 304不锈钢 | 0.16 | 30 | 4.8
27 | 动力系统 | 机架 | 4 | 浆保连接管夹 | 2 | 机械 | 3D打印 | 机械自制 |  | 自制 | PLA | 2 | 8 | 16
28 | 动力系统 | 机架 | 1 | 光流载板 | 1 | 机械 | 2D雕刻 | 采购（定制） |  | 定制 | 2mm-玻纤板（黑色） | 15 | 1 | 15
29 | 动力系统 | 机架 | 1 | 电源管理模块载板 | 1 | 机械 | 2D雕刻 | 采购（定制） |  | 定制 | 3mm-玻纤板（黑色） | 25 | 1 | 25
30 | 动力系统 | 机架 | 1 | 主控模块 | 4 | 机械 | 官方成品模块 | 采购（非定制） | TB47D电池 | RoboMaster | TB47D电池 | 1599 | 4 | 6396
31 | 动力系统 | 机架 | 1 | 光流 | 1 | 机械 | 非官方成品模块 | 采购（非定制） | PX4FLOW V1.3.1 | BZUAV | 其他 | 635 | 1 | 635
32 | 动力系统 | 机架 | 1 | CUAV雷迅 X7pro飞控（含NEOV2 GPS） | 1 | 机械 | 非官方成品模块 | 采购（非定制） | pixahwk飞控 | pixahwk | pixahwk飞控 | 5367 | 1 | 5367
33 | 动力系统 | 机臂 | 4 | Z30V3自动式折叠件 | 1 | 机械 | 机械标准件 | 采购（非定制） | Z30V3 | 飞航模型 | 铝合金 | 70 | 4 | 280
34 | 动力系统 | 机臂 | 4 | 机臂 | 1 | 机械 | 其他 | 采购（非定制） |  | 非定制 | 30×27×1000mm斜纹哑光碳纤维管 | 60 | 4 | 240
35 | 动力系统 | 机臂 | 4 | 起落架 | 1 | 机械 | 其他 | 采购（非定制） |  | 非定制 | 16×14×1000mm斜纹哑光碳纤维管 | 27.5 | 4 | 110
36 | 动力系统 | 机臂 | 4 | 机臂管夹上下夹板 | 2 | 机械 | 2D雕刻 | 采购（定制） |  | 定制 | 3mm-斜纹哑光碳纤维板 | 25 | 8 | 200
37 | 动力系统 | 机臂 | 4 | 机臂管夹 | 2 | 机械 | 机械标准件 | 采购（非定制） | 30mm-6mm黑色 | DIY模型配件加工 | 铝合金 | 4.99 | 8 | 39.92
38 | 动力系统 | 机臂 | 4 | 起落架脚架 | 1 | 机械 | 机械标准件 | 采购（非定制） | 16mm黑色 | VS无人机航模配件 | 铝合金 | 30 | 4 | 120
39 | 动力系统 | 机臂 | 4 | 脚架硅胶减震缓冲套 | 1 | 机械 | 机械标准件 | 采购（非定制） | 16mm黑色 | Mayatech | 16mm黑色硅胶减震缓冲套 | 11.5 | 4 | 46
40 | 动力系统 | 机臂 | 4 | 好盈X6动力套装 | 1 | 机械 | 非官方成品模块 | 采购（非定制） | 6215 | 好盈 | 好盈X6植保电机 | 700 | 4 | 2800
41 | 动力系统 | 机臂 | 4 | 桨保电机连接件 | 1 | 机械 | 3D打印 | 机械自制 |  | 自制 | PLA | 13.5 | 4 | 54
42 | 动力系统 | 机臂 | 4 | 桨保机臂连接件 | 2 | 机械 | 3D打印 | 机械自制 |  | 自制 | PLA | 2 | 8 | 16
43 | 动力系统 | 机臂 | 4 | M2*15双通铜柱 | 5 | 机械 | 机械标准件 | 采购（非定制） | M2*15双通 | 国标 | 铜 | 0.27 | 20 | 5.4
44 | 动力系统 | 机臂 | 4 | M2*15+3单头铜柱 | 5 | 机械 | 机械标准件 | 采购（非定制） | M2*15+3单头 | 国标 | 铜 | 0.32 | 20 | 6.4
45 | 动力系统 | 机臂 | 4 | M2*40+3单头铜柱 | 5 | 机械 | 机械标准件 | 采购（非定制） | M2*40+3单头 | 国标 | 铜 | 0.86 | 20 | 17.2
46 | 动力系统 | 机臂 | 4 | 桨叶保护罩 | 1 | 机械 | 2D雕刻 | 采购（定制） |  | 定制 | 2，3mm-斜纹哑光碳纤维板 | 390 | 4 | 1560
47 | 云台 | 云台 | 1 | M3*8内六角圆柱头螺栓 | 9 | 机械 | 机械标准件 | 采购（非定制） | M3*8内六角 | 国标 | M3*8 12.9级内六角圆柱头 | 0.09 | 9 | 0.81
48 | 云台 | 云台 | 1 | M3*10内六角圆柱头螺栓 | 15 | 机械 | 机械标准件 | 采购（非定制） | M3*10内六角 | 国标 | M3*10 12.9级内六角圆柱头 | 0.1 | 15 | 1.5
49 | 云台 | 云台 | 1 | M3*12内六角圆柱头螺栓 | 8 | 机械 | 机械标准件 | 采购（非定制） | M3*12内六角 | 国标 | M3*12 12.9级内六角圆柱头 | 0.1 | 8 | 0.8
50 | 云台 | 云台 | 1 | M3*16内六角圆柱头螺栓 | 36 | 机械 | 机械标准件 | 采购（非定制） | M3*16内六角 | 国标 | M3*10 12.9级内六角圆柱头 | 0.11 | 36 | 3.96
51 | 云台 | 云台 | 1 | M3*55内六角圆柱头螺栓 | 6 | 机械 | 机械标准件 | 采购（非定制） | M3*55内六角 | 国标 | M3*55 12.9级内六角圆柱头 | 0.76 | 6 | 4.56
52 | 云台 | 云台 | 1 | M4*5内六角圆柱头螺栓 | 3 | 机械 | 机械标准件 | 采购（非定制） | M4*5内六角 | 国标 | M4*5 12.9级内六角圆柱头 | 0.18 | 3 | 0.54
53 | 云台 | 云台 | 1 | M4*8内六角圆柱头螺栓 | 18 | 机械 | 机械标准件 | 采购（非定制） | M4*8内六角 | 国标 | M4*8 12.9级内六角圆柱头 | 0.16 | 18 | 2.88
54 | 云台 | 云台 | 1 | M4*20内六角圆柱头螺栓 | 3 | 机械 | 机械标准件 | 采购（非定制） | M4*20内六角 | 国标 | M4*20 12.9级内六角圆柱头 | 0.22 | 3 | 0.66
55 | 云台 | 云台 | 1 | M4*60内六角圆柱头螺栓 | 6 | 机械 | 机械标准件 | 采购（非定制） | M4*60内六角 | 国标 | M4*60 12.9级内六角圆柱头 | 0.5 | 6 | 3
56 | 动力系统 | 机架 | 1 | 3*7*16尼龙套筒 | 8 | 机械 | 机械标准件 | 采购（非定制） | 3*7*16 | 国标 | 3*7*16 尼龙 | 0.034 | 8 | 0.272
57 | 云台 | 云台 | 1 | 4*7*10尼龙套筒 | 6 | 机械 | 机械标准件 | 采购（非定制） | 4*7*10 | 国标 | 4*7*10 尼龙 | 0.05 | 6 | 0.3
58 | 云台 | 云台 | 1 | 4*7*20尼龙套筒 | 12 | 机械 | 机械标准件 | 采购（非定制） | 4*7*20 | 国标 | 4*7*20 尼龙 | 0.084 | 12 | 1.008
59 | 云台 | 云台 | 1 | F6810ZZ轴承 | 1 | 机械 | 机械标准件 | 采购（非定制） | F6810 | LUT | 轴承钢 | 33.75 | 1 | 33.75
60 | 云台 | 云台 | 1 | yaw电机顶盖 | 1 | 机械 | 2D雕刻 | 机械自制 |  | 定制 | 3mm-斜纹哑光碳纤维板 | 20 | 1 | 20
61 | 云台 | 云台 | 1 | GM6020电机 | 2 | 机械 | 官方成品模块 | 采购（非定制） | GM6020 | RoboMaster | GM6020 | 899 | 2 | 1798
62 | 云台 | 云台 | 1 | yaw轴电机轴承转接件 | 1 | 机械 | 车&铣 | 机械自制 |  | 自制 | 铝合金 | 20 | 1 | 20
63 | 云台 | 云台 | 1 | yaw轴轴承下隔板 | 1 | 机械 | 2D雕刻 | 采购（定制） |  | 定制 | 3mm-斜纹哑光碳纤维板 | 30 | 1 | 30
64 | 云台 | 云台 | 1 | yaw轴下碳板 | 1 | 机械 | 2D雕刻 | 机械自制 |  | 定制 | 3mm-斜纹哑光碳纤维板 | 20 | 1 | 20
65 | 云台 | 云台 | 1 | 铝柱 | 6 | 机械 | 机械标准件 | 机械自制 |  | 鸿康明 | M4*90-D=90 | 7 | 6 | 42
66 | 云台 | 拨弹模块 | 1 | 弹仓板1 | 3 | 机械 | 2D雕刻 | 机械自制 |  | 自制 | 1.5mm-斜纹哑光碳纤维板 | 20 | 3 | 60
67 | 云台 | 拨弹模块 | 1 | 弹仓板2 | 1 | 机械 | 2D雕刻 | 机械自制 |  | 自制 | 1.5mm-斜纹哑光碳纤维板 | 10 | 1 | 10
68 | 云台 | 拨弹模块 | 1 | 弹仓板3 | 1 | 机械 | 2D雕刻 | 机械自制 |  | 自制 | 1.5mm-斜纹哑光碳纤维板 | 10 | 1 | 10
69 | 云台 | 拨弹模块 | 1 | 弹仓板安装 | 1 | 机械 | 3D打印 | 机械自制 |  | 自制 | PLA | 25.04 | 1 | 25.04
70 | 云台 | 拨弹模块 | 1 | 拨叉 | 1 | 机械 | 3D打印 | 采购（定制） |  | 定制 | 未来8200树脂 | 40.86 | 1 | 40.86
71 | 云台 | 拨弹模块 | 1 | C610无刷电调 | 1 | 硬件 | 官方成品模块 | 采购（非定制） | C610 | RoboMaster | C610 | 95 | 1 | 95
72 | 云台 | 拨弹模块 | 1 | 2006电机 | 1 | 机械 | 官方成品模块 | 采购（非定制） | M2006-P36 | RoboMaster | P36 | 299 | 1 | 299
73 | 云台 | 拨弹模块 | 1 | 2006电机联轴器 | 1 | 机械 | 车&铣 | 机械自制 |  | 自制 | 铝合金 | 10 | 1 | 10
74 | 云台 | 拨弹模块 | 1 | 拨弹仓 | 1 | 机械 | 3D打印 | 机械自制 |  | 自制 | 未来R4600树脂 | 62.32 | 1 | 62.32
75 | 云台 | 供弹链路 | 1 | 链路1 | 1 | 机械 | 3D打印 | 采购（定制） |  | 定制 | 未来R4601树脂 | 11.47 | 1 | 11.47
76 | 云台 | 供弹链路 | 1 | 链路2 | 1 | 机械 | 3D打印 | 采购（定制） |  | 定制 | 未来8200树脂 | 24.53 | 1 | 24.53
77 | 云台 | 供弹链路 | 1 | 微型小轴承 | 15 | 机械 | 机械标准件 | 采购（非定制） | NMB MR系列 | NOGA/诺佳 | 轴承钢 | 4.2 | 15 | 63
78 | 云台 | 云台 | 1 | 拨弹仓上板 | 1 | 机械 | 2D雕刻 | 机械自制 |  | 自制 | 3mm-斜纹哑光碳纤维板 | 30 | 1 | 30
79 | 云台 | 云台 | 1 | 拨弹仓下板 | 1 | 机械 | 2D雕刻 | 机械自制 |  | 自制 | 3mm-斜纹哑光碳纤维板 | 50 | 1 | 50
80 | 云台 | 云台 | 1 | 拼插压片 | 7 | 机械 | 2D雕刻 | 机械自制 |  | 自制 | 3mm-斜纹哑光碳纤维板 | 2 | 7 | 14
81 | 云台 | 云台 | 1 | p轴右板 | 1 | 机械 | 2D雕刻 | 机械自制 |  | 自制 | 3mm-斜纹哑光碳纤维板 | 50 | 1 | 50
82 | 云台 | 云台 | 1 | p轴左板 | 1 | 机械 | 2D雕刻 | 机械自制 |  | 自制 | 3mm-斜纹哑光碳纤维板 | 50 | 1 | 50
83 | 云台 | 云台 | 1 | P轴电机内侧转接板 | 1 | 机械 | 2D雕刻 | 机械自制 |  | 自制 | 3mm-斜纹哑光碳纤维板 | 30 | 1 | 30
84 | 云台 | 云台 | 1 | 挡边法兰台阶轴承 | 1 | 机械 | 机械标准件 | 采购（非定制） | F6804ZZ | 国标 | 轴承钢 | 38 | 1 | 38
85 | 云台 | 云台 | 1 | 云台链路加工件 | 1 | 机械 | 车&铣 | 采购（定制） |  | 定制 | 铝合金 | 200 | 1 | 200
86 | 云台 | 云台 | 1 | 溪地摩擦轮 | 2 | 机械 | 机械标准件 | 采购（非定制） |  | 溪地创新 | 铝合金包胶 | 89 | 2 | 178
87 | 云台 | 云台 | 1 | snail电机 | 2 | 机械 | 官方成品模块 | 采购（非定制） | snail | RoboMaster | snail | 129 | 2 | 258
88 | 云台 | 云台 | 1 | C615无刷电机调速器 | 2 | 硬件 | 官方成品模块 | 采购（非定制） | C615 | RoboMaster | C615 | 109 | 2 | 218
89 | 云台 | 云台 | 1 | RoboMaster红点激光器 | 1 | 硬件 | 官方成品模块 | 采购（非定制） |  | RoboMaster | 其他 | 139 | 1 | 139
90 | 云台 | 云台 | 1 | RoboMaster电调中心板2 | 2 | 硬件 | 官方成品模块 | 采购（非定制） |  | RoboMaster | 其他 | 89 | 2 | 178
91 | 云台 | 云台 | 1 | RoboMaster开发板C型 | 1 | 硬件 | 官方成品模块 | 采购（非定制） |  | RoboMaster | 其他 | 369 | 1 | 369
92 | 云台 | 云台 | 1 | RoboMaster17mm荧光弹丸充能装置 | 1 | 硬件 | 官方成品模块 | 采购（非定制） |  | RoboMaster | 其他 | 69 | 1 | 69
93 | 云台 | 云台 | 1 | 发射摩擦轮上板 | 1 | 机械 | 2D雕刻 | 机械自制 |  | 自制 | 3mm-斜纹哑光碳纤维板 | 40 | 1 | 40
94 | 云台 | 云台 | 1 | 云台底板 | 1 | 机械 | 2D雕刻 | 机械自制 |  | 自制 | 3mm-斜纹哑光碳纤维板 | 80 | 1 | 80
95 | 云台 | 云台 | 1 | 枪管 | 1 | 机械 | 3D打印 | 采购（定制） |  | 定制 | 未来8200树脂 | 44.54 | 1 | 44.54
96 | 云台 | 云台 | 1 | V形小轴承 | 2 | 机械 | 机械标准件 | 采购（非定制） | 胜中V型槽轴承 | GWEI | 轴承钢 | 12 | 2 | 24
97 | 云台 | 云台 | 1 | 相机固定板 | 1 | 机械 | 2D雕刻 | 机械自制 |  | 自制 | 2mm-斜纹哑光碳纤维板 | 15 | 1 | 15
98 | 云台 | 云台 | 1 | 网线摄像头 | 1 | 算法 | 非官方成品模块 | 采购（非定制） | MER-030-210U3C | 大恒图像 | 相机 | 1599 | 1 | 1599
99 | 云台 | 云台 | 1 | 英伟达NVIDIA Jetson Xavier NX核心板 | 1 | 算法 | 非官方成品模块 | 采购（非定制） | NVIDIA Jetson Xavier NX | 英伟达 |  | 3150 | 1 | 3150
[13 empty] | 总价 | 35529.052

## 雷达
序号 | 所属父模块 （自定义文本） | 所属子模块 （自定义文本） | 子模块数量 （自定义数字） | 物料名称 （自定义文本） | 子模块内该物料数量 （自定义数字） | 属性 （下拉菜单） | 工艺类别 （下拉菜单） | 采购方式 （下拉菜单） | 规格/型号 (填写标准型号) 自制和定制件填自定义型号或不填 | 品牌 （自定义文本） 自制和定制件填自制和定制 | 材料/尺寸/其他 （自定义文本） | 单价【含税】 自制件填写材料费 赞助写市场价 | 父模块内该物料数量 （计算） | 父模块该物料总价 （计算） | 备注
1 | 雷达平台 | 检测传感器 | 1 | 激光雷达 | 1 | 算法 | 非官方成品模块 | 采购（非定制） | MID-70 | DJI |  | 4999 | 1 | 4999
2 | 雷达平台 | 检测传感器 | 1 | 海康工业相机 | 1 | 算法 | 非官方成品模块 | 采购（非定制） | MV-CA013-21UC | 海康威视 |  | 1199 | 1 | 1199
3 | 雷达平台 | 检测传感器 | 1 | 海康工业相机 | 1 | 算法 | 非官方成品模块 | 采购（非定制） | MV-CA013-21UC | 海康威视 |  | 1199 | 1 | 1199
4 | 雷达平台 | 检测传感器 | 1 | 大恒工业相机 | 1 | 算法 | 非官方成品模块 | 采购（非定制） | MER-030-120UC | 大恒图像 |  | 500 | 1 | 500
5 | 雷达平台 | 线材 | 1 | 线材 | 1 | 硬件 | 非官方成品模块 | 采购（非定制） |  |  |  | 20 | 6 | 120
6 | 雷达计算端 | PC | 1 | PC | 1 | 算法 | 非官方成品模块 | 采购（非定制） |  | 机械革命 |  | 6000 | 1 | 6000
7 | 雷达支座 | 三脚架 | 1 | 三脚架 | 1 | 机械 | 非官方成品模块 | 采购（非定制） | [5 empty] | 0
8 | 雷达云台 | 激光雷达支架 | 1 | 5*M4*40 塞打螺栓 | 3 | 机械 | 机械标准件 | 采购（非定制） | 5*M4*40 塞打螺栓 | 佰瑞特旗舰店 | 304不锈钢 | 1.07 | 3 | 3.21
9 | 雷达云台 | 激光雷达支架 | 1 | 5*M4*50 塞打螺栓 | 1 | 机械 | 机械标准件 | 采购（非定制） | 5*M4*50 塞打螺栓 | 佰瑞特旗舰店 | 304不锈钢 | 1.56 | 1 | 1.56
10 | 雷达云台 | 激光雷达支架 | 1 | 滚珠丝杠 | 1 | 机械 | 机械标准件 | 采购（非定制） | 1105-100 | THC台创自动化 |  | 200 | 1 | 200
11 | 雷达云台 | 激光雷达支架 | 1 | 支架总成 | 1 | 机械 | 3D打印 | 机械自制 |  |  | PLA |  | 1 | 0
12 | 雷达云台 | 摄像头支架 | 3 | 支架总成 | 1 | 机械 | 3D打印 | 机械自制 |  |  | PLA |  | 3 | 0
13 | 雷达云台 | 摄像头支架 | 3 | 可调阻尼转轴 | 2 | 机械 | 机械标准件 | 采购（非定制） | 574-4Y-1.5NM | 旭坤五金旗舰店 | 304不锈钢 | 15 | 6 | 90
14 | 雷达云台 | 摄像头支架 | 3 | 平面圆盘阻尼转轴 | 1 | 机械 | 机械标准件 | 采购（非定制） | M8-8.5-1NM | 旭坤五金旗舰店 | 304不锈钢 | 19 | 3 | 57
15 | 雷达云台 | 摄像头支架 | 1 | 刻度盘 | 1 | 机械 | 机械标准件 | 采购（非定制） | 70#40#1 | 花之恒金属加工专营店 | 304不锈钢 | 56.19 | 1 | 56.19
16 | 雷达云台 | 放置平台 | 1 | 雷达、摄像头放置平台 | 1 | 机械 | 2D雕刻 | 采购（非定制） | 390*350*6 | 自制 | 亚克力 |  | 1 | 0 | 统一购买
17 | 雷达云台 | 激光雷达支架 | 1 | 5X10X4 轴承 | 6 | 机械 | 机械标准件 | 采购（非定制） | MF105ZZ | 微型精密轴承 | 304不锈钢 | 1.09 | 6 | 6.54 | 统一购买
18 | 雷达云台 | 放置平台 | 1 | 加强铝方管 | 2 | 机械 | 2D雕刻 | 采购（非定制） | 20*20*4 | 自制 | 铝 |  | 2 | 0 | 统一购买
[13 empty] | 总价 | 14431.5

## 飞镖
序号 | 所属父模块 （自定义文本） | 所属子模块 （自定义文本） | 子模块数量 （自定义数字） | 物料名称 （自定义文本） | 子模块内该物料数量 （自定义数字） | 属性 （下拉菜单） | 工艺类别 （下拉菜单） | 采购方式 （下拉菜单） | 规格/型号 (填写标准型号) 自制和定制件填自定义型号或不填 | 品牌 （自定义文本） 自制和定制件填自制和定制 | 材料/尺寸/其他 （自定义文本） | 单价【含税】 自制件填写材料费 赞助写市场价 | 父模块内该物料数量 （计算） | 父模块该物料总价 （计算） | 备注
1 | 发射机构 | 发射轨道 | 1 | 溪地摩擦轮 | 6 | 机械 | 机械标准件 | 采购（非定制） |  | 溪地创新 | 铝合金包胶 | 89 | 6 | 534
2 | 发射机构 | 发射轨道 | 1 | 3508电机 | 7 | 机械 | 官方成品模块 | 采购（非定制） | 3508 | RoboMaster | 3508 | 599 | 7 | 4193
3 | 发射机构 | 发射轨道 | 1 | C620无刷电机调速器 | 7 | 硬件 | 官方成品模块 | 采购（非定制） | C620 | RoboMaster | C620 | 399 | 7 | 2793
4 | 发射机构 | 发射轨道 | 1 | 飞镖上压板横梁 | 4 | 机械 | 2D雕刻 | 采购（定制） |  | 定制 | 2mm-玻纤板-黑色 | 5 | 4 | 20
5 | 发射机构 | 发射轨道 | 1 | 飞镖上压板铝管 | 4 | 机械 | 车&铣 | 机械自制 |  | 自制 | 铝合金 | 8 | 4 | 32
6 | 发射机构 | 发射轨道 | 1 | 摩擦轮侧立铝管角铝 | 4 | 机械 | 车&铣 | 机械自制 |  | 自制 | 铝合金 | 4 | 4 | 16
7 | 发射机构 | 发射轨道 | 1 | 摩擦轮侧立铝管 | 4 | 机械 | 车&铣 | 机械自制 |  | 自制 | 铝合金 | 10 | 4 | 40
8 | 发射机构 | 发射轨道 | 1 | 飞镖上压板 | 2 | 机械 | 2D雕刻 | 采购（定制） |  | 定制 | 2mm-玻纤板-黑色 | 15 | 2 | 30
9 | 发射机构 | 发射轨道 | 1 | BC摩擦轮载板改 | 2 | 机械 | 2D雕刻 | 采购（定制） |  | 定制 | 5mm-玻纤板-黑色 | 50 | 2 | 100
10 | 发射机构 | 发射轨道 | 1 | A摩擦轮载板改 | 1 | 机械 | 2D雕刻 | 采购（定制） |  | 定制 | 5mm-玻纤板-黑色 | 50 | 1 | 50
11 | 发射机构 | 发射轨道 | 1 | BC摩擦轮载板垫片 | 8 | 机械 | 2D雕刻 | 采购（定制） |  | 定制 | 5mm-玻纤板-黑色 | 20 | 8 | 160
12 | 发射机构 | 发射轨道 | 1 | 主铝管内侧加强 | 4 | 机械 | 2D雕刻 | 采购（定制） |  | 定制 | 5mm-玻纤板-黑色 | 5 | 4 | 20
13 | 发射机构 | 发射轨道 | 1 | A摩擦轮同步带压板 | 1 | 机械 | 2D雕刻 | 采购（定制） |  | 定制 | 3mm-玻纤板-黑色 | 5 | 1 | 5
14 | 发射机构 | 发射轨道 | 1 | A摩擦轮2006夹板1 | 1 | 机械 | 2D雕刻 | 采购（定制） |  | 定制 | 3mm-玻纤板-黑色 | 5 | 1 | 5
15 | 发射机构 | 发射轨道 | 1 | A摩擦轮2006夹板2 | 1 | 机械 | 2D雕刻 | 采购（定制） |  | 定制 | 3mm-玻纤板-黑色 | 5 | 1 | 5
16 | 发射机构 | 发射轨道 | 1 | 2006电机 | 2 | 机械 | 官方成品模块 | 采购（非定制） | M2006-P36 | RoboMaster | P36 | 299 | 2 | 598
| 发射机构 | 发射轨道 | 1 | C610无刷电调 | 2 | 硬件 | 官方成品模块 | 采购（非定制） | C610 | RoboMaster | C610 | 95 | 2 | 190
| 发射机构 | 发射轨道 | 1 | A摩擦轮同步带盘 | 1 | 机械 | 3D打印 | 机械自制 |  | 自制 | PLA | 10 | 1 | 10
| 发射机构 | 发射轨道 | 1 | A摩擦轮2006同步带角铝 | 1 | 机械 | 钣金 | 机械自制 |  | 自制 | 铝合金 | 3 | 1 | 3
| 发射机构 | 发射轨道 | 1 | 直线滑轨（滑块） | 2 | 机械 | 机械标准件 | 采购（非定制） |  | 凯迪自动化 | MGN9H | 60 | 2 | 120
| 发射机构 | 发射轨道 | 1 | A摩擦轮同步带打印件 | 1 | 机械 | 3D打印 | 机械自制 |  | 自制 | PLA | 10 | 1 | 10
| 发射机构 | 发射轨道 | 1 | 两侧轨道 | 2 | 机械 | 车&铣 | 机械自制 |  | 自制 | 铝合金 | 30 | 2 | 60
| 发射机构 | 发射轨道 | 1 | 两侧铝管下 | 2 | 机械 | 车&铣 | 机械自制 |  | 自制 | 铝合金 | 20 | 2 | 40
| 发射机构 | 发射轨道 | 1 | 前横轴角铝 | 4 | 机械 | 车&铣 | 机械自制 |  | 自制 | 铝合金 | 4 | 4 | 16
| 发射机构 | 发射轨道 | 1 | 前横轴铝方管 | 1 | 机械 | 车&铣 | 机械自制 |  | 自制 | 铝合金 | 15 | 1 | 15
| 发射机构 | 发射轨道 | 1 | 前横轴吊耳 | 1 | 机械 | 钣金 | 机械自制 |  | 自制 | 铝合金 | 3 | 1 | 3
| 发射机构 | 发射轨道 | 1 | 绝对值编码器 | 2 | 硬件 | [6 empty] | 2 | 0
| 发射机构 | 发射轨道 | 1 | 编码器安装打印件 | 1 | 机械 | 3D打印 | 机械自制 |  | 自制 | PLA | 20 | 1 | 20
| 发射机构 | 发射轨道 | 1 | 后横轴两侧铝方管 | 2 | 机械 | 车&铣 | 机械自制 |  | 自制 | 铝合金 | 5 | 2 | 10
19 | 发射机构 | 发射轨道 | 1 | 挡边轴承 | 1 | 机械 | 机械标准件 | 采购（非定制） |  | 鲁泰轴承厂 |  | 100 | 1 | 100
20 | 发射机构 | 发射轨道 | 1 | 螺栓、螺母 | 1 | 机械 | 机械标准件 | 采购（非定制） |  | 佰瑞特 |  | 100 | 1 | 100
21 | 发射机构 | 弹鼓 | 1 | 弹鼓前安装板固定 | 4 | 机械 | 车&铣 | 机械自制 |  | 自制 | 铝合金 | 3 | 4 | 12
22 | 发射机构 | 弹鼓 | 1 | 弹鼓光轴定位增厚 | 2 | 机械 | 3D打印 | 机械自制 |  | 自制 | PLA | 10 | 2 | 20
23 | 发射机构 | 弹鼓 | 1 | 弹鼓光轴 | 1 | 机械 | 其他机械定制件 | 采购（定制） |  | 定制 | 不锈钢 | 6 | 1 | 6
24 | 发射机构 | 弹鼓 | 1 | 弹鼓前安装板 | 1 | 机械 | 2D雕刻 | 采购（定制） |  | 定制 | 4mm-玻纤板-黑色 | 25 | 1 | 25
25 | 发射机构 | 弹鼓 | 1 | 弹鼓后安装板固定 | 4 | 机械 | 车&铣 | 机械自制 |  | 自制 | 铝合金 | 5 | 4 | 20
26 | 发射机构 | 弹鼓 | 1 | 弹鼓前安装板 | 1 | 机械 | 2D雕刻 | 采购（定制） |  | 定制 | 4mm-玻纤板-黑色 | 30 | 1 | 30
27 | 发射机构 | 弹鼓 | 1 | 弹鼓轴联器 | 1 | 机械 | 车&铣 | 机械自制 |  | 自制 | 铝合金 | 10 | 1 | 10
28 | 发射机构 | 弹鼓 | 1 | 弹鼓后盘 | 1 | 机械 | 2D雕刻 | 采购（定制） |  | 定制 | 4mm-玻纤板-黑色 | 50 | 1 | 50
29 | 发射机构 | 弹鼓 | 1 | 飞镖下托板 | 4 | 机械 | 2D雕刻 | 采购（定制） |  | 定制 | 3mm-玻纤板-黑色 | 20 | 4 | 80
30 | 发射机构 | 弹鼓 | 1 | 飞镖侧板 | 8 | 机械 | 2D雕刻 | 采购（定制） |  | 定制 | 4mm-玻纤板-黑色 | 5 | 8 | 40
31 | 发射机构 | 弹鼓 | 1 | 飞镖尾部限位块 | 4 | 机械 | 3D打印 | 机械自制 |  | 自制 | PLA | 4 | 4 | 16
32 | 发射机构 | 弹鼓 | 1 | 弹鼓托板支撑件 | 4 | 机械 | 3D打印 | 机械自制 |  | 自制 | PLA | 4 | 4 | 16
33 | 发射机构 | 弹鼓 | 1 | 弹鼓前盘 | 1 | 机械 | 3D打印 | 机械自制 |  | 自制 | PLA | 4 | 1 | 4
46 | 底盘 | 底盘 | 1 | gt2同步带盘 | 1 | 机械 | 机械标准件 | 采购（非定制） | 2GT-25齿-K型 | 创巢 | 铝 | 6.9 | 1 | 6.9
47 | 底盘 | 底盘 | 1 | 橡胶同步带 | 1 | 机械 | 机械标准件 | 采购（非定制） | 998-2GT-6mm | 创巢 | 橡胶 | 24 | 1 | 24
48 | 底盘 | 底盘 | 1 | 张紧轮 | 3 | 机械 | 机械标准件 | 采购（非定制） | 聚氨酯成型轴承 | Masimei | 橡胶、铝合金 | 4 | 3 | 12
49 | 底盘 | 底盘 | 1 | 电动推杆 | 1 | 机械 | 机械标准件 | 采购（非定制） | 卧式推杆 | luilec | 150mm | 240 | 1 | 240
50 | 底盘 | 底盘 | 1 | 推杆下连接片 | 2 | 机械 | 2D雕刻 | 采购（定制） |  | 定制 | 4mm-玻纤板-黑色 | 5 | 2 | 10
51 | 底盘 | 底盘 | 1 | yaw轴电机上板 | 1 | 机械 | 2D雕刻 | 采购（定制） |  | 定制 | 3mm-玻纤板-黑色 | 20 | 1 | 20
52 | 底盘 | 底盘 | 1 | yaw轴电机左右夹板 | 2 | 机械 | 2D雕刻 | 采购（定制） |  | 定制 | 3mm-玻纤板-黑色 | 25 | 2 | 50
53 | 底盘 | 底盘 | 1 | yaw轴电机中板 | 1 | 机械 | 2D雕刻 | 采购（定制） |  | 定制 | 3mm-玻纤板-黑色 | 20 | 1 | 20
54 | 底盘 | 底盘 | 1 | yaw轴电机竖直板 | 1 | 机械 | 2D雕刻 | 采购（定制） |  | 定制 | 3mm-玻纤板-黑色 | 20 | 1 | 20
55 | 底盘 | 底盘 | 1 | yaw轴轨道同步带夹板 | 4 | 机械 | 2D雕刻 | 采购（定制） |  | 定制 | 3mm-玻纤板-黑色 | 4 | 4 | 16
56 | 底盘 | 底盘 | 1 | yaw轴轨道上板 | 1 | 机械 | 2D雕刻 | 采购（定制） |  | 定制 | 3mm-玻纤板-黑色 | 100 | 1 | 100
57 | 底盘 | 底盘 | 1 | yaw轴轨道下板 | 1 | 机械 | 2D雕刻 | 采购（定制） |  | 定制 | 3mm-玻纤板-黑色 | 90 | 1 | 90
58 | 底盘 | 底盘 | 1 | yaw轴轨道中板 | 1 | 机械 | 2D雕刻 | 采购（定制） |  | 定制 | 8mm-玻纤板-黑色 | 100 | 1 | 100
59 | 底盘 | 底盘 | 1 | 后腿连接片 | 2 | 机械 | 2D雕刻 | 采购（定制） |  | 定制 | 3mm-玻纤板-黑色 | 20 | 2 | 40
60 | 底盘 | 底盘 | 1 | yaw轴中心固定 | 1 | 机械 | 2D雕刻 | 采购（定制） |  | 定制 | 4mm-玻纤板-黑色 | 30 | 1 | 30
61 | 底盘 | 底盘 | 1 | 开关式磁力座 | 2 | 机械 | 机械标准件 | 采购（非定制） | PD-104 | PDOK | PD-104 17kg | 25 | 2 | 50
62 | 底盘 | 底盘 | 1 | 后横轴 | 1 | 机械 | 钣金 | 机械自制 |  | 自制 | 不锈钢 | 12 | 1 | 12
63 | 底盘 | 底盘 | 1 | 立式光轴座 | 2 | 机械 | 机械标准件 | 采购（非定制） | SK12 | YXVSY | 铝合金 | 5.25 | 2 | 10.5
64 | 底盘 | 底盘 | 1 | 直线轮 | 2 | 机械 | 机械标准件 | 采购（非定制） | 四孔定向直线轮 | 喜纳芙 | SK12 | 4.5 | 2 | 9
65 | 底盘 | 底盘 | 1 | yaw轴连接铝管 | 1 | 机械 | 车&铣 | 机械自制 |  | 自制 | 铝合金 | 20 | 1 | 20
66 | 底盘 | 底盘 | 1 | 后横轴铝管 | 1 | 机械 | 车&铣 | 机械自制 |  | 自制 | 铝合金 | 15 | 1 | 15
67 | 底盘 | 底盘 | 1 | 后腿角铝 | 2 | 机械 | 车&铣 | 机械自制 |  | 自制 | 铝合金 | 3 | 2 | 6
68 | 底盘 | 底盘 | 1 | 后腿 | 2 | 机械 | 车&铣 | 机械自制 |  | 自制 | 铝合金 | 15 | 2 | 30
69 | 底盘 | 底盘 | 1 | 中横轴 | 1 | 机械 | 车&铣 | 机械自制 |  | 自制 | 铝合金 | 20 | 1 | 20
70 | 底盘 | 底盘 | 1 | 前支撑腿 | 2 | 机械 | 车&铣 | 机械自制 |  | 自制 | 铝合金 | 15 | 2 | 30
[13 empty] | 总价 | 10608.4

## 下拉菜单选项
属性 | 工艺类别 | 采购方式
机械 | 车&铣 | 硬件自制
硬件 | 钣金 | 机械自制
算法 | 2D雕刻 | 采购（定制）
其他 | 3D打印 | 采购（非定制）
| 型材焊接 | 赞助
| 其他机械定制件 | 其他
机械标准件
线材
PCBA
非官方成品模块
官方成品模块
其他
自行添加或修改