## 步兵机器人BOM
模块 | 子模块 | 模块数量 | 物料名称 | 出口 | 材料/工艺/颜色/型号/尺寸 | 单价（含税） | 子模块内物料数量 | 模块内物料总数 | 整车物料总价
底盘 | 悬挂 | 4 | 联轴器 | 机加工 | 6061铝合金/数控铣削/银色 | 150 | 4 | 390 | 14745.66
|  |  | RoboMaster 麦克纳姆轮 左旋 | 标准件 | RoboMaster 麦克纳姆轮 左旋 | 499 | 2
|  |  | RoboMaster 麦克纳姆轮右旋 | 标准件 | RoboMaster 麦克纳姆轮 右旋 | 499 | 2
|  |  | 3510电机架 | 机加工 | 6061铝合金/数控铣削/银色 | 60 | 4
|  |  | 悬挂上连杆 | 机加工 | 碳纤维/数控雕刻/黑色 | 30 | 4
|  |  | 连杆 | 标准件 | 10cm | 10 | 8
|  |  | 避震器 | 标准件 | 负压减震器 90mm孔距 | 155 | 8
|  |  | 避震架 | 机加工 | 6061角铝/切割/银色 | 5 | 8
|  |  | 悬挂小块 | 机加工 | 6062铝方管/切割/银色 | 5 | 8
|  |  | 悬挂角铝 | 机加工 | 6061角铝/切割/银色 | 10 | 8
|  |  | 3508电机 | 动力 | RM M3508 P19直流无刷减速电机 | 499 | 4
|  |  | C620电调 | 动力 | RM C620无刷电机调速器 | 399 | 4
|  |  | 悬挂上连杆锁紧螺母 | 标准件 | M4 | 0.04 | 48
|  |  | 悬挂上连杆固定螺栓 | 标准件 | M4*30 | 0.2 | 48
|  |  | 避震器固定螺栓 | 标准件 | M3*30 | 0.2 | 16
|  |  | 避震器锁紧螺母 | 标准件 | M3 | 0.04 | 16
|  |  | 电机固定架连接螺栓（上） | 标准件 | M4*60 | 0.2 | 4
|  |  | 电机固定架连接螺栓（下） | 标准件 | M3*30 | 0.2 | 8
|  |  | 电机固定架锁紧螺母（上） | 标准件 | M4 | 0.04 | 4
|  |  | 电机固定架锁紧螺母（下） | 标准件 | M3 | 0.04 | 8
|  |  | 悬挂角铝-车体连接螺栓 | 标准件 | M4*16 | 0.2 | 32
|  |  | 悬挂角铝-车体锁紧螺母 | 标准件 | M4 | 0.04 | 32
|  |  | 悬挂角铝-上连杆连接螺栓 | 标准件 | M4*30 | 0.2 | 8
|  |  | 悬挂角铝-连杆连接螺栓 | 标准件 | M3*30 | 0.2 | 8
|  |  | 悬挂角铝-上连杆锁紧螺母 | 标准件 | M4 | 0.04 | 8
|  |  | 悬挂角铝-连杆锁紧螺母 | 标准件 | M3 | 0.04 | 8
|  |  | 3510电机架固定螺栓 | 标准件 | M3*12 | 0.2 | 16
|  |  | 联轴器-电机固定螺栓 | 标准件 | M3*25 | 0.2 | 4
|  |  | 联轴器-电机防松螺母 | 标准件 | M3 | 0.04 | 4
|  |  | ABS柱 | 标准件 | 直径7*M3*5 | 0.08 | 28
| 车架 | 1 | 底盘碳板 | 机加工 | 碳纤维/数控雕刻/黑色 | 150 | 1
|  |  | 玻纤保险杆 | 机加工 | 碳纤维/数控雕刻/黑色 | 25 | 2
|  |  | 3508附件包 | 线材 | RM M3508附件包 | 339 | 1
|  |  | 主控板 | 机加工 | 40*50 双层板 | 45 | 1
|  |  | 电池 | 动力 | 经纬 M100 TB47D电池 | 1359 | 1
|  |  | 电池座铜柱 | 标准件 | 铜/M3*30 | 0.05 | 4
|  |  | 电池座板 | 机加工 | 碳纤维/数控雕刻/黑色 | 10 | 1
|  |  | 车架-车体固定螺栓 | 标准件 | M4*20 | 0.2 | 4
|  |  | 车架-车体锁紧螺母 | 标准件 | M4 | 0.04 | 4
|  |  | 电池座板固定螺栓 | 标准件 | M3*12 | 0.2 | 4
|  |  | 电池座板垫片 | 标准件 | M3 | 0.02 | 4
云台 | 云台座圈 | 1 | yaw轴电机座 | 机加工 | 6061铝合金/数控铣削/银色 | 150 | 1 | 105
|  |  | yaw轴联轴器 | 机加工 | 6061铝合金/数控铣削/银色 | 20 | 1
|  |  | yaw轴联轴器压片 | 机加工 | 6061铝合金/数控铣削/银色 | 5 | 1
|  |  | 限位安装板 | 机加工 | 碳纤维/数控雕刻/黑色 | 50 | 1
|  |  | 钢轴承座 | 机加工 | 45号钢/机加工/白色 | 50 | 1
|  |  | yaw轴固连座 | 机加工 | 6061铝合金/数控铣削/银色 | 120 | 1
|  |  | 铜柱 | 标准件 | 铜/M4*30 | 0.05 | 4
|  |  | 轴承 | 标准件 | MF63ZZ | 3 | 1
|  |  | yaw轴底板固定螺栓 | 标准件 | M3*8 | 0.2 | 4
|  |  | yaw轴底板锁紧螺母 | 标准件 | M3 | 0.04 | 4
|  |  | 6623电机固定螺栓 | 标准件 | M4*12 | 0.2 | 3
|  |  | yaw轴电机座-车体固定螺栓 | 标准件 | M4*20 | 0.2 | 4
| 云台支架 | 1 | yaw轴底板 | 机加工 | 碳纤维/数控雕刻/黑色 | 30 | 1
|  |  | 云台摇架从动立板（左） | 机加工 | 碳纤维/数控雕刻/黑色 | 20 | 1
|  |  | 云台摇架内置电机立板（右） | 机加工 | 碳纤维/数控雕刻/黑色 | 30 | 1
|  |  | 云台摇架角铝 | 型材 | 6061角铝/数控铣削/银色 | 5 | 2
|  |  | 6623电机 | 动力 | RoboMaster 6623 无刷直流电机 | 899 | 2
|  |  | 6623联轴法兰 | 机加工 | 6061铝合金/数控铣削/银色 | 50 | 2
|  |  | 6623联轴压板 | 机加工 | 6061铝合金/数控铣削/银色 | 5 | 2
|  |  | 连杆 | 标准件 | 10cm | 10 | 2
|  |  | pitch轴动力轴 | 机加工 | 6061铝合金/数控铣削/银色 | 50 | 2
|  |  | 轴承 | 标准件 | MF63ZZ | 3 | 2
|  |  | 云台主板 | 机加工 | 碳纤维/数控雕刻/黑色 | 40 | 1
|  |  | yaw轴底板-从动立板&电机立板连接螺栓 | 标准件 | M3*10 | 0.2 | 11
|  |  | yaw轴底板-从动立板&电机立板锁紧螺母 | 标准件 | M3 | 0.04 | 11
|  |  | pitch电机固定螺栓 | 标准件 | M4*12 | 0.2 | 3
|  |  | 6623联轴压板固定螺栓 | 标准件 | M3*20 | 0.2 | 5
|  |  | 6623联轴压板锁紧螺母 | 标准件 | M3 | 0.04 | 5
|  |  | 6623联轴法兰-连杆连接螺栓 | 标准件 | M3*20 | 0.2 | 4
|  |  | 6624联轴法兰-连杆锁紧螺母 | 标准件 | M3 | 0.04 | 4
|  |  | 从动立板&电机立板-云台主板固定螺栓 | 标准件 | M3*20 | 0.2 | 8
|  |  | 从动立板&电机立板-云台主板锁紧螺母 | 标准件 | M3 | 0.04 | 8
|  |  | 轴卡 | 标准件 | 内径8 | 0.02 | 2
发射机构 | 弹仓 | 1 | 弹仓（上） | 3D打印 | PLA/3D打印/白色 | 41.11 | 1 | 127
|  |  | 弹仓（下） | 3D打印 | PLA/3D打印/白色 | 14.06 | 1
|  |  | 2006电机法兰 | 3D打印 | PLA/3D打印/白色 | 0.75 | 1
|  |  | 拨盘 | 3D打印 | SLA/3D打印/白色 | 60 | 1
|  |  | 2006轴联 | 3D打印 | PLA/3D打印/白色 | 1.62 | 1
|  |  | 2006电机 | 动力 | RM M2006 P36 直流无刷减速电机 | 259 | 1
|  |  | C610电调 | 动力 | RM C610 无刷电机调速器 | 159 | 1
|  |  | 轴承 | 标准件 | MR63 | 2 | 50
|  |  | 弹仓盖 | 机加工 | 碳纤维/数控雕刻/黑色 | 50 | 1
|  |  | 舵机MG996R180度 | 标准件 | MG996 | 36 | 1
|  |  | 铜柱 | 标准件 | 铜/M3*30 | 0.04 | 4
|  |  | 图传架链接件（上） | 机加工 | 6061铝合金/数控铣削/银色 | 20 | 2
|  |  | 图传架滑槽链接件（下） | 机加工 | 6061铝合金/数控铣削/银色 | 30 | 2
|  |  | 摄像头连接角铝 | 机加工 | 6061铝合金/数控铣削/银色 | 20 | 6
|  |  | 图传支架横板 | 机加工 | 6061铝合金/数控铣削/银色 | 30 | 2
|  |  | 图传架下撑杆 | 机加工 | 碳纤维/数控雕刻/黑色 | 10 | 1
|  |  | 摄像头壳 | 3D打印 | PLA/3D打印/白色 | 25 | 1
|  |  | 弹仓上下连接螺栓 | 标准件 | M3*30 | 0.2 | 4
|  |  | 弹仓上下固定螺母 | 标准件 | M3 | 0.04 | 4
|  |  | 2006电极法兰-弹仓下固定螺栓 | 标准件 | M3*30 | 0.2 | 3
|  |  | 2006电极法兰-弹仓下锁紧螺母 | 标准件 | M3 | 0.04 | 3
|  |  | 拨盘-2006电机连接螺栓 | 标准件 | M2.5*12 | 0.2 | 3
|  |  | 轴承连接螺栓 | 标准件 | M3*30 | 0.2 | 10
|  |  | 图传角铝连接螺栓 | 标准件 | M3*20 | 0.2 | 4
|  |  | 图传角铝锁紧螺母 | 标准件 | M3 | 0.04 | 4
|  |  | 弹仓侧壁铜柱固定螺栓 | 标准件 | M3*16 | 0.2 | 2
| 发射装置 | 1 | 炮管 | 3D打印 | SLA/3D打印/白色 | 150 | 1
|  |  | snail2305电机 | 动力 | Snail 2305竞速电机 | 100 | 2
|  |  | 好盈无刷电机电调 | 动力 | 好盈铂金Platinum 60A V4无刷高压电调电子变速器 | 305.5 | 2
|  |  | 摩擦轮 | 动力 | Snail-2305 电机摩擦轮 | 75 | 2
|  |  | snail2306电机连接螺栓 | 标准件 | M2*6 | 0.2 | 6

## 工程机器人BOM
模块 | 子模块 | 模块数量 | 物料名称 | 出口 | 材料/工艺/颜色/型号/尺寸 | 单价（含税） | 子模块内物料数量 | 模块内物料总数 | 整车物料总价
底盘 | 轮组 | 4 | 联轴器 | 机加工 | Al7075-T8/阳极氧化/喷180#砂 | 150 | 1 | 4 | 600

## 英雄机器人BOM
模块 | 子模块 | 模块数量 | 物料名称 | 出口 | 材料/工艺/颜色/型号/尺寸 | 单价（含税） | 子模块内物料数量 | 模块内物料总数 | 整车物料总价
底盘 | 轮组 | 4 | 联轴器 | 机加工 | Al7075-T8/阳极氧化/喷180#砂 | 150 | 4 | 411 | 19820
|  |  | 联轴器压片 | 机加工 | Al6061/阳极氧化/喷180#砂 | 25 | 4
|  |  | 悬挂臂 | 机加工 | Al6061/阳极氧化/喷180#砂 | 20 | 8
|  |  | 固定角铝 | 机加工 | 铝 | 5 | 16
|  |  | 电机架 | 机加工 | Al6061/阳极氧化/喷180#砂 | 135 | 4
|  |  | 连杆臂 | 机加工 | Al6061/阳极氧化/喷180#砂 | 20 | 8
|  |  | 悬挂侧板 | 机加工 | 玻纤/CNC加工 | 30 | 16
|  |  | 避震器 | 标准件 | 弹簧钢 | 45 | 8
|  |  | RoboMaster 麦克纳姆轮 左旋 | 标准件 | RoboMaster 麦克纳姆轮 左旋 | 499 | 2
|  |  | RoboMaster 麦克纳姆轮 右旋 | 标准件 | RoboMaster 麦克纳姆轮 右旋 | 499 | 2
|  |  | 3508电机 | 动力 | RM M3508 P19直流无刷减速电机 | 499 | 4
|  |  | C620电调 | 动力 | RM C620无刷电机调速器 | 399 | 4
|  |  | Φ5*10*4法兰轴承 | 标准件 | 轴承钢 | 2 | 32
|  |  | Φ4*7*2.5法兰轴承 | 标准件 | 轴承钢 | 2.5 | 32
|  |  | M3*125螺杆 | 标准件 | 304钢 | 0.2 | 4
|  |  | M5*125螺杆 | 标准件 | 304钢 | 0.2 | 4
|  |  | M3*30双通铜柱 | 标准件 | 铜 | 0.5 | 4
|  |  | M4*25螺栓 | 标准件 | 304钢 | 0.3 | 40
|  |  | M4*28螺栓 | 标准件 | 304钢 | 0.3 | 8
|  |  | M5*40螺栓 | 标准件 | 304钢 | 0.3 | 24
|  |  | M4*30螺栓 | 标准件 | 304钢 | 0.3 | 48
|  |  | M3*22螺栓 | 标准件 | 304钢 | 0.3 | 20
|  |  | M3防松螺母 | 标准件 | 304钢 | 0.3 | 28
|  |  | M4防松螺母 | 标准件 | 304钢 | 0.3 | 52
|  |  | M5防松螺母 | 标准件 | 304钢 | 0.3 | 32
| 车身框架 | 1 | 车身铝框框架 | 机加工 | 铝 | 1000 | 1
|  |  | 3508附件包 | 线材 | RM M3508附件包 | 339 | 1
|  |  | 主控板 | 动力 | 40*50 双层板 | 45 | 1
|  |  | TB47D电池 | 动力 | 经纬 M100 TB47D电池 | 1359 | 1
|  |  | 云台连底盘框架板 | 机加工 | 玻纤/CNC加工 | 25 | 1
大弹仓 | 大弹仓 | 1 | 大弹舱侧板 | 机加工 | 玻纤/CNC加工 | 25 | 2 | 202
|  |  | 大弹舱内侧板 | 机加工 | 玻纤/CNC加工 | 23 | 1
|  |  | 大弹舱后板 | 机加工 | 玻纤/CNC加工 | 25 | 1
|  |  | 3508电机 | 动力 | RM M3508 P19直流无刷减速电机 | 499 | 1
|  |  | C620电调 | 动力 | RM C620无刷电机调速器 | 399 | 1
|  |  | 拨盘 | 机加工 | 亚克力 | 5 | 2
|  |  | 挡片 | 机加工 | 玻纤/CNC加工 | 7 | 5
|  |  | 角码 | 标准件 | 钢 | 3 | 10
|  |  | 角铝 | 标准件 | Al | 3 | 6
|  |  | M3*10双通铜柱 | 标准件 | 铜 | 0.3 | 9
|  |  | 大弹舱出弹口 | 机加工 | PLA/3D打印 | 10 | 1
|  |  | 大弹输弹管 | 标准件 | Φ57弹簧油管保护管 | 40 | 1
|  |  | 联轴器 | 机加工 | Al6061/阳极氧化/喷180#砂 | 150 | 1
|  |  | M4*16螺栓 | 标准件 | 304钢 | 0.3 | 30
|  |  | M4*35螺栓 | 标准件 | 304钢 | 0.3 | 10
|  |  | M3*6螺栓 | 标准件 | 304钢 | 0.3 | 18
|  |  | M3*16螺栓 | 标准件 | 304钢 | 0.3 | 3
|  |  | M4*10螺栓 | 标准件 | 304钢 | 0.3 | 4
|  |  | 伸缩带 | 标准件 | 纤维 | 2.5 | 4
|  |  | M5*12螺栓 | 标准件 | 304钢 | 0.3 | 26
|  |  | M4防松螺母 | 标准件 | 304钢 | 0.3 | 40
|  |  | M5防松螺母 | 标准件 | 304钢 | 0.3 | 26
小弹仓 | 小弹仓 | 1 | 弹舱体 | 机加工 | 3D打印 | 30 | 1 | 16
|  |  | 舱底体 | 机加工 | 亚克力/激光切割 | 5 | 1
|  |  | 垫板 | 机加工 | 亚克力/激光切割 | 5 | 1
|  |  | 导向片 | 机加工 | Q235钢/激光切割 | 10 | 1
|  |  | 导向片垫板 | 机加工 | 亚克力/激光切割 | 5 | 1
|  |  | 导管 | 机加工 | 3D打印 | 10 | 1
|  |  | 舱底盘 | 机加工 | 亚克力/激光切割 | 5 | 1
|  |  | 微型轴承 | 标准件 | Φ2*5*2微型轴承 | 2 | 3
|  |  | 拨弹轮联轴器 | 机加工 | Al6061/阳极氧化/喷180#砂 | 120 | 1
|  |  | 拨弹轮 | 机加工 | 亚克力/激光切割 | 5 | 2
|  |  | M3*7双通铜柱 | 标准件 | 铜 | 0.5 | 3
|  |  | M2006电调 | 动力 | RoboMaster C610无刷电机调速器 | 159 | 1
|  |  | M2006电机 | 动力 | RoboMaster M2006 P36直流无刷减速电机 | 259 | 1
|  |  | M2*6螺栓 | 标准件 | 304钢 | 0.3 | 3
|  |  | M2螺母 | 标准件 | 304钢 | 0.3 | 3
|  |  | M3*35螺栓 | 标准件 | 304钢 | 0.3 | 1
|  |  | M3*7*12通心柱 | 标准件 | 尼龙 | 0.5 | 1
云台 | yaw轴 | 1 | 6623电机 | 动力 | RoboMaster 6623 无刷直流电机 | 899 | 1 | 170
|  |  | 电机座钣金 | 机加工 | Q235钢/激光切割/原色/阳极氧化/喷180#砂 | 10 | 1
|  |  | 云台YOZ联轴器 | 机加工 | Al6061/阳极氧化/喷180#砂 | 100 | 1
|  |  | 联轴器压片 | 机加工 | Al6061/阳极氧化/喷180#砂 | 25 | 1
|  |  | 电机座-连底盘框架板固定螺栓 | 标准件 | 304钢 | 0.3 | 8
|  |  | 电机座-连底盘框架板固定螺母 | 标准件 | 304钢 | 0.3 | 8
|  |  | 底盘-连底盘框架固定螺栓 | 标准件 | 304钢 | 0.3 | 8
|  |  | 底盘-连底盘框架固定螺母 | 标准件 | 304钢 | 0.3 | 8
|  |  | 电机-电机座固定螺栓 | 标准件 | 304钢 | 0.3 | 6
|  |  | 联轴器压片固定螺栓 | 标准件 | 304钢 | 0.3 | 5
|  |  | YOZ联轴器固定螺栓 | 标准件 | 304钢 | 0.3 | 4
| pitch轴 | 1 | 云台架底版 | 机加工 | 碳纤维板／CNC加工 | 25 | 1
|  |  | 云台架侧板 | 机加工 | 碳纤维板／CNC加工 | 25 | 2
|  |  | 30×30角铝 | 标准件 | AL | 5 | 2
|  |  | 6623电机 | 动力 | RoboMaster 6623 无刷直流电机 | 899 | 1
|  |  | 云台侧件 | 机加工 | Al6061/阳极氧化/喷180#砂 | 60 | 2
|  |  | 云台YOZ转轴 | 机加工 | 45#钢/阳极氧化 | 120 | 1
|  |  | 转轴轴承 | 标准件 | F6901 | 20 | 2
|  |  | 云台YOZ联轴器 | 机加工 | Al6061/阳极氧化/喷180#砂 | 100 | 1
|  |  | 联轴器压片 | 机加工 | Al6061/阳极氧化/喷180#砂 | 25 | 1
|  |  | 联轴器压片固定螺栓 | 标准件 | 304钢 | 0.3 | 5
|  |  | 云台侧件-联轴器固定螺栓 | 标准件 | 304钢 | 0.3 | 4
|  |  | 云台侧件-联轴器固定螺母 | 标准件 | 304钢 | 0.3 | 4
|  |  | 云台侧件-转轴固定螺栓 | 标准件 | 304钢 | 0.3 | 2
|  |  | 云台侧件-转轴固定螺栓 | 标准件 | 304钢 | 0.3 | 2
|  |  | 双通铜柱 | 标准件 | 铜 | 0.3 | 4
|  |  | 铜柱固定螺栓 | 标准件 | 304钢 | 0.3 | 4
| 大炮管 | 1 | 摩擦轮 | 机加工 | 人工橡胶和AL | 100 | 2
|  |  | 炮口 | 机加工 | SLA | 50 | 1
|  |  | 大炮台底版 | 机加工 | 玻纤/CNC加工 | 35 | 1
|  |  | 炮管 | 机加工 | SLA | 390 | 1
|  |  | 摩擦轮电机电调 | 动力 | 好盈铂金Platinum 60A V4无刷高压电调电子变速器 | 305.5 | 1
|  |  | 摩擦轮电机座 | 机加工 | 玻纤/CNC加工 | 50 | 2
|  |  | 摩擦轮电机 | 动力 | U4114 | 318 | 2
|  |  | M2006P36电调 | 动力 | RoboMaster C610无刷电机调速器 | 159 | 2
|  |  | 拨弹轮 | 机加工 | 亚克力/激光切割 | 5 | 1
|  |  | M2006 P36电机 | 动力 | RoboMaster M2006 P36直流无刷减速电机 | 259 | 1
|  |  | 炮管固定螺栓 | 标准件 | 304钢 | 0.3 | 4
|  |  | 炮管固定螺母 | 标准件 | 304钢 | 0.3 | 4
|  |  | 包胶固定螺栓 | 标准件 | 304钢 | 0.3 | 8
|  |  | 摩擦轮固定螺栓 | 标准件 | 304钢 | 0.3 | 8
| 小枪管 | 1 | 枪管座 | 机加工 | 玻纤/CNC加工 | 10 | 1
|  |  | snail电机 | 动力 | Snail 2305竞速电机 | 99 | 2
|  |  | 摩擦轮电调 | 动力 | 好盈铂金Platinum 60A V4无刷高压电调电子变速器 | 288 | 2
|  |  | 枪口 | 机加工 | 3D打印/PLA | 35 | 1
|  |  | 枪管 | 机加工 | 3D打印/PLA | 120 | 1
|  |  | 摩擦轮 | 动力 | 天然橡胶与Al | 75 | 2
|  |  | M2006 P36电机 | 动力 | RoboMaster M2006 P36直流无刷减速电机 | 259 | 2
|  |  | 枪管固定螺栓 | 标准件 | 304钢 | 0.3 | 8
|  |  | 摩擦轮固定螺栓 | 标准件 | 304钢 | 0.3 | 1
|  |  | 无刷电机固定螺栓 | 标准件 | 304钢 | 0.3 | 1
|  |  | 枪管固定螺母 | 标准件 | 304钢 | 0.3 | 8
|  |  | M2006 P36电机电调 | 动力 | RoboMaster C610无刷电机调速器 | 199 | 2
| 图传模块 | 1 | 图传板 | 机加工 | 碳纤维板 | 10 | 1
|  |  | 图传架 | 机加工 | 20*50*20铝方管 | 5 | 2
|  |  | 固定螺栓 | 标准件 | 304钢 | 0.4 | 4
|  |  | 固定螺母 | 标准件 | 304钢 | 0.4 | 4

## 总览
| 步兵机器人 | 工程机器人 | 英雄机器人 | 总价
机加工 | 2440 |  | 5188
3D打印 | 292.54 |  | 0
型材 | 10 |  | 0
钣金 | 0 |  | 0
标准件 | 3536.12 |  | 2824.5
动力 | 8128 |  | 11468.5
线材 | 339 |  | 339
传感器 | 0 |  | 0
枚举其他 | 0 |  | 0
合计 | 14745.66 |  | 19820

## 模板选项
模块 | 子模块 | 出口
云台 | 悬挂 | 机加工
发射机构 | 车架 | 3D打印
底盘 | 云台座圈 | 型材
抓取机构 | 云台摇架 | 钣金
上岛机构 | 弹仓 | 标准件
自行添加其他 | 发射机构 | 动力
线材
传感器
自行添加其他